## Rekapitulace stavby
Export VZ |  | List obsahuje: |  |  |  |  | 1) Rekapitulace stavby |  |  | 2) Rekapitulace objektů stavby a soupisů prací | [16 empty] | 3.0 |  |  |  |  | False | False | {df0d5056-64f4-4ba2-b39f-d7e1c2a574a0}
[18 empty] | >> skryté sloupce << | [12 empty] | 0,01 | 21
[31 empty] | 0,01 | 15
|  | REKAPITULACE STAVBY | [16 empty] | v --- níže se nacházejí doplnkové a pomocné údaje k sestavám --- v | [11 empty] | 0,001
|  | Kód: |  |  |  |  | 04 | [23 empty] | 0,01
|  | Stavba: |  |  |  |  | Rekonstrukce budovy MŠ Slívová | [23 empty] | 0,01
|  | KSO: | [11 empty] | CC-CZ: | [16 empty] | 0,01
|  | Místo: |  |  |  |  | Ostrava | [6 empty] | Datum: |  | 1. 8. 2017 | [14 empty] | 0,01
0,01
|  | Zadavatel: | [11 empty] | IČ: | [16 empty] | 0,01
|  |  | ÚMOb Slezská Ostrava | [10 empty] | DIČ: | [16 empty] | 0,01
0,01
|  | Uchazeč: | [11 empty] | IČ: | [16 empty] | 0,01
[14 empty] | DIČ: | [16 empty] | 0,01
False
|  | Projektant: | [11 empty] | IČ: | [16 empty] | False
[14 empty] | DIČ: | [16 empty] | True
0,01
|  | Poznámka: | [28 empty] | 0,01
|  |  | Zpracováno v CÚ ÚRS 2017/I . | [27 empty] | True
|  | Cena bez DPH | [11 empty] | 0
[8 empty] | Sazba daně |  | Základ daně |  |  |  | Výše daně
|  | DPH |  | základní |  |  |  | 21% |  | 0 |  |  |  | 0
|  |  |  | snížená |  |  |  | 15% |  | 0 |  |  |  | 0
|  |  |  | zákl. přenesená |  |  |  | 21% |  | 0 |  |  |  | 0
|  |  |  | sníž. přenesená |  |  |  | 15% |  | 0 |  |  |  | 0
|  |  |  | nulová |  |  |  | 0% |  | 0 |  |  |  | 0
|  | Cena s DPH | [6 empty] | v |  | CZK |  |  | 0
REKAPITULACE OBJEKTŮ STAVBY A SOUPISŮ PRACÍ
| Kód: | [6 empty] | 04
| Stavba: | [6 empty] | Rekonstrukce budovy MŠ Slívová
| Místo: | [6 empty] | Ostrava |  |  |  |  | Datum: |  | 1. 8. 2017
| Zadavatel: | [6 empty] | ÚMOb Slezská Ostrava |  |  |  |  | Projektant: | [5 empty] | Informatívní údaje z listů zakázek
Uchazeč:
| Kód |  |  |  | Objekt, Soupis prací | [6 empty] | Cena bez DPH [CZK] |  |  |  | Cena s DPH [CZK] | Typ |  | z toho Ostat. náklady [CZK] | DPH [CZK] | Normohodiny [h] | DPH základní [CZK] | DPH snížená [CZK] | DPH základní přenesená [CZK] | DPH snížená přenesená [CZK] | Základna DPH základní | Základna DPH snížená | Základna DPH zákl. přenesená | Základna DPH sníž. přenesená | Základna DPH nulová
| Náklady stavby celkem | [10 empty] | 0 |  |  |  | 0 |  |  | 0 | 0 | 799.8729 | 0 | 0 | 0 | 0 | 0 | 0 | 0 | 0 | 0 | D | 0 | ###NOIMPORT### | IMPORT | {df0d5056-64f4-4ba2-b39f-d7e1c2a574a0} | {00000000-0000-0000-0000-000000000000}
/ |  | SO 02 |  |  |  | Zpevněné plochy | [5 empty] | 0 |  |  |  | 0 | STA |  | 0 | 0 | 464.6777 | 0 | 0 | 0 | 0 | 0 | 0 | 0 | 0 | 0 |  | 1 |  | IMPORT | {9f863345-5aef-4bcb-9712-a79d6f7b2c0c} | {df0d5056-64f4-4ba2-b39f-d7e1c2a574a0} | 2
/ |  | SO 03 |  |  |  | Dešťová kanalizace | [5 empty] | 0 |  |  |  | 0 | STA |  | 0 | 0 | 335.1952 | 0 | 0 | 0 | 0 | 0 | 0 | 0 | 0 | 0 |  | 1 |  | IMPORT | {cac3e1ef-b15a-4cd8-b4da-f65cfba37b26} | {df0d5056-64f4-4ba2-b39f-d7e1c2a574a0} | 2
/ |  | VRN |  |  |  | Vedlejší a ostatní rozpočtové náklady | [5 empty] | 0 |  |  |  | 0 | PRO |  | 0 | 0 | 0 | 0 | 0 | 0 | 0 | 0 | 0 | 0 | 0 | 0 |  | 1 |  | IMPORT | {35ebfcfd-2760-496d-96a5-016595f30fb6} | {df0d5056-64f4-4ba2-b39f-d7e1c2a574a0} | 2

## SO 02 - Zpevněné plochy
| List obsahuje: |  | 1) Krycí list soupisu | 2) Rekapitulace |  |  | 3) Soupis prací | Zpět na list: | Rekapitulace stavby
[9 empty] | >> skryté sloupce << | [9 empty] | {9f863345-5aef-4bcb-9712-a79d6f7b2c0c}
2
| KRYCÍ LIST SOUPISU | [8 empty] | v --- níže se nacházejí doplnkové a pomocné údaje k sestavám --- v | [8 empty] | False
Stavba:
Rekonstrukce budovy MŠ Slívová
Objekt:
SO 02 - Zpevněné plochy
| KSO: |  |  |  |  | CC-CZ:
| Místo: |  | Ostrava |  |  | Datum: | 1. 8. 2017
| Zadavatel: |  |  |  |  | IČ:
|  | ÚMOb Slezská Ostrava |  |  |  | DIČ:
| Uchazeč: |  |  |  |  | IČ:
DIČ:
| Projektant: |  |  |  |  | IČ:
DIČ:
Poznámka:
Zpracováno v CÚ ÚRS 2017/I .
| Cena bez DPH | [5 empty] | 0
|  |  | Základ daně |  |  | Sazba daně | Výše daně
| DPH | základní | 0 |  |  | 21% | 0
|  | snížená | 0 |  |  | 15% | 0
|  | zákl. přenesená | 0 |  |  | 21% | 0
|  | sníž. přenesená | 0 |  |  | 15% | 0
|  | nulová | 0 |  |  | 0% | 0
| Cena s DPH |  |  | v | CZK |  | 0
REKAPITULACE ČLENĚNÍ SOUPISU PRACÍ
Stavba:
Rekonstrukce budovy MŠ Slívová
Objekt:
SO 02 - Zpevněné plochy
Místo: |  |  | Ostrava |  |  | Datum: | 1. 8. 2017
Zadavatel: |  |  | ÚMOb Slezská Ostrava |  |  | Projektant:
Uchazeč:
Kód dílu - Popis | [6 empty] | Cena celkem [CZK]
Náklady soupisu celkem | [6 empty] | 0 | [12 empty] | -1
| HSV - Práce a dodávky HSV | [5 empty] | 0
| 1 - Zemní práce | [5 empty] | 0
| 5 - Komunikace pozemní | [5 empty] | 0
| 9 - Ostatní konstrukce a práce, bourání | [5 empty] | 0
| 997 - Přesun sutě | [5 empty] | 0
| 998 - Přesun hmot | [5 empty] | 0
SOUPIS PRACÍ
Stavba:
Rekonstrukce budovy MŠ Slívová
Objekt:
SO 02 - Zpevněné plochy
Místo: |  |  | Ostrava |  |  | Datum: | 1. 8. 2017
Zadavatel: |  |  | ÚMOb Slezská Ostrava |  |  | Projektant:
Uchazeč:
PČ | Typ | Kód | Popis | MJ | Množství | J.cena [CZK] | Cena celkem [CZK] | Cenová soustava |  | Poznámka | DPH | J. Nh [h] | Nh celkem [h] | J. hmotnost [t] | Hmotnost celkem [t] | J. suť [t] | Suť Celkem [t]
Náklady soupisu celkem | [6 empty] | 0 | [5 empty] | 464.6777 |  | 75.7576 |  | 89.3093 |  | D | -1 | [10 empty] | 0
| D | HSV | Práce a dodávky HSV |  |  |  | 0 | [5 empty] | 464.6777 |  | 75.7576 |  | 89.3093 | 1 | D | 0 |  |  |  | ROZPOCET | [6 empty] | 0
| D | 1 | Zemní práce |  |  |  | 0 | [5 empty] | 274.2585 |  | 0 |  | 87.7093 | 1 | D | 1 |  |  |  | ROZPOCET | [6 empty] | 0
1 | K | 113107123 | Odstranění podkladu pl do 50 m2 z kameniva drceného tl 300 mm | m2 | 111.45 |  | 0 | CS ÚRS 2017 01 |  |  | základní | 1.158 | 129.0591 | 0 | 0 | 0.44 | 49.038 | 4 | K | 2 |  |  |  | ROZPOCET | 0 | 0 | 0 | 0 | 0 | 1 | 0 | 4 | -1001349303
| VV |  | "D.2.a | [15 empty] | VV | 2 | 1 | True | 0 | ROZPOCET
| VV |  | "D.2.b.1 - D.2.b.3 | [15 empty] | VV | 2 | 1 | True | 0 | ROZPOCET
| VV |  | "odstranění současného krytu zpev. plochy | [15 empty] | VV | 2 | 1 | True | 0 | ROZPOCET
| VV |  | 111,45 |  | 111.45 | [13 empty] | VV | 2 | 2 | True | 1 | ROZPOCET
2 | K | 113107131 | Odstranění podkladu pl do 50 m2 z betonu prostého tl 150 mm | m2 | 74.05 |  | 0 | CS ÚRS 2017 01 |  |  | základní | 1.35 | 99.9675 | 0 | 0 | 0.325 | 24.0663 | 4 | K | 2 |  |  |  | ROZPOCET | 0 | 0 | 0 | 0 | 0 | 1 | 0 | 4 | 311129036
| VV |  | "D.2.a | [15 empty] | VV | 2 | 1 | True | 0 | ROZPOCET
| VV |  | "D.2.b.1 - D.2.b.3 | [15 empty] | VV | 2 | 1 | True | 0 | ROZPOCET
| VV |  | "betonové plochy | [15 empty] | VV | 2 | 1 | True | 0 | ROZPOCET
| VV |  | 17,0*3,0 |  | 51 | [13 empty] | VV | 2 | 2 | True | 0 | ROZPOCET
| VV |  | 3,0*1,5 |  | 4.5 | [13 empty] | VV | 2 | 2 | True | 0 | ROZPOCET
| VV |  | 26,5*0,7 |  | 18.55 | [13 empty] | VV | 2 | 2 | True | 0 | ROZPOCET
| VV |  | Součet |  | 74.05 | [13 empty] | VV | 2 | 4 | True | 1 | ROZPOCET
3 | K | 113107141 | Odstranění podkladu pl do 50 m2 živičných tl 50 mm | m2 | 80 |  | 0 | CS ÚRS 2017 01 |  |  | základní | 0.22 | 17.6 | 0 | 0 | 0.098 | 7.84 | 4 | K | 2 |  |  |  | ROZPOCET | 0 | 0 | 0 | 0 | 0 | 1 | 0 | 4 | -977582846
| VV |  | "D.2.a | [15 empty] | VV | 2 | 1 | True | 0 | ROZPOCET
| VV |  | "D.2.b.1 - D.2.b.3 | [15 empty] | VV | 2 | 1 | True | 0 | ROZPOCET
| VV |  | "asfaltový kryt části zpevněné plochy | [15 empty] | VV | 2 | 1 | True | 0 | ROZPOCET
| VV |  | 80,0 |  | 80 | [13 empty] | VV | 2 | 2 | True | 1 | ROZPOCET
4 | K | 113202111 | Vytrhání obrub krajníků obrubníků stojatých | m | 33 |  | 0 | CS ÚRS 2017 01 |  |  | základní | 0.133 | 4.389 | 0 | 0 | 0.205 | 6.765 | 4 | K | 2 |  |  |  | ROZPOCET | 0 | 0 | 0 | 0 | 0 | 1 | 0 | 4 | 995798431
| VV |  | "D.2.a | [15 empty] | VV | 2 | 1 | True | 0 | ROZPOCET
| VV |  | "D.2.b.1 - D.2.b.3 | [15 empty] | VV | 2 | 1 | True | 0 | ROZPOCET
| VV |  | "lemování vnějších okrajů zpevněných ploch | [15 empty] | VV | 2 | 1 | True | 0 | ROZPOCET
| VV |  | 33,0 |  | 33 | [13 empty] | VV | 2 | 2 | True | 1 | ROZPOCET
5 | K | 120001101 | Příplatek za ztížení vykopávky v blízkosti podzemního vedení | m3 | 4 |  | 0 | CS ÚRS 2017 01 |  |  | základní | 1.548 | 6.192 | 0 | 0 | 0 | 0 | 4 | K | 2 |  |  |  | ROZPOCET | 0 | 0 | 0 | 0 | 0 | 1 | 0 | 4 | -1123282598
| VV |  | "D.2.b.1 | [15 empty] | VV | 2 | 1 | True | 0 | ROZPOCET
| VV |  | "v blízkosti kabelů" 20,0*1,0*0,20 |  | 4 | [13 empty] | VV | 2 | 2 | True | 1 | ROZPOCET
6 | K | 122201101 | Odkopávky a prokopávky nezapažené v hornině tř. 3 objem do 100 m3 | m3 | 20.383 |  | 0 | CS ÚRS 2017 01 |  |  | základní | 0.368 | 7.5009 | 0 | 0 | 0 | 0 | 4 | K | 2 |  |  |  | ROZPOCET | 0 | 0 | 0 | 0 | 0 | 1 | 0 | 4 | -1383969243
| VV |  | "D.2.a | [15 empty] | VV | 2 | 1 | True | 0 | ROZPOCET
| VV |  | "D.2.b.1 - D.2.b.3 | [15 empty] | VV | 2 | 1 | True | 0 | ROZPOCET
| VV |  | 74,05*0,20 |  | 14.81 | [13 empty] | VV | 2 | 2 | True | 0 | ROZPOCET
| VV |  | 111,45*0,05 |  | 5.573 | [13 empty] | VV | 2 | 2 | True | 0 | ROZPOCET
| VV |  | Součet |  | 20.383 | [13 empty] | VV | 2 | 4 | True | 1 | ROZPOCET
7 | K | 122201109 | Příplatek za lepivost u odkopávek v hornině tř. 1 až 3 | m3 | 20.383 |  | 0 | CS ÚRS 2017 01 |  |  | základní | 0.058 | 1.1822 | 0 | 0 | 0 | 0 | 4 | K | 2 |  |  |  | ROZPOCET | 0 | 0 | 0 | 0 | 0 | 1 | 0 | 4 | -978414765
8 | K | 162701105 | Vodorovné přemístění do 10000 m výkopku/sypaniny z horniny tř. 1 až 4 | m3 | 20.383 |  | 0 | CS ÚRS 2017 01 |  |  | základní | 0.083 | 1.6918 | 0 | 0 | 0 | 0 | 4 | K | 2 |  |  |  | ROZPOCET | 0 | 0 | 0 | 0 | 0 | 1 | 0 | 4 | 675493015
| VV |  | "dle pol.č. 122201101 " 20.383 |  | 20.383 | [13 empty] | VV | 2 | 2 | True | 1 | ROZPOCET
9 | K | 171201201 | Uložení sypaniny na skládky | m3 | 20.383 |  | 0 | CS ÚRS 2017 01 |  |  | základní | 0.009 | 0.18345 | 0 | 0 | 0 | 0 | 4 | K | 2 |  |  |  | ROZPOCET | 0 | 0 | 0 | 0 | 0 | 1 | 0 | 4 | 1156808232
| VV |  | "dle pol.č. 122201101 " 20.383 |  | 20.383 | [13 empty] | VV | 2 | 2 | True | 1 | ROZPOCET
10 | K | 171201211 | Poplatek za uložení odpadu ze sypaniny na skládce (skládkovné) | t | 36.689 |  | 0 | CS ÚRS 2017 01 |  |  | základní | 0 | 0 | 0 | 0 | 0 | 0 | 4 | K | 2 |  |  |  | ROZPOCET | 0 | 0 | 0 | 0 | 0 | 1 | 0 | 4 | -1047716334
| VV |  | 20,383*1,8 'Přepočtené koeficientem množství |  | 36.689 | [13 empty] | VV | 2 | 2 | False | 1 | ROZPOCET
11 | K | 181102302 | Úprava pláně v zářezech se zhutněním | m2 | 185.5 |  | 0 | CS ÚRS 2017 01 |  |  | základní | 0.035 | 6.4925 | 0 | 0 | 0 | 0 | 4 | K | 2 |  |  |  | ROZPOCET | 0 | 0 | 0 | 0 | 0 | 1 | 0 | 4 | 1704143611
| VV |  | 74,05+111,45 |  | 185.5 | [13 empty] | VV | 2 | 2 | True | 1 | ROZPOCET
| D | 5 | Komunikace pozemní |  |  |  | 0 | [5 empty] | 121.3158 |  | 53.2948 |  | 0 | 1 | D | 1 |  |  |  | ROZPOCET | [6 empty] | 0
12 | K | 564871111 | Podklad ze štěrkodrtě ŠD tl 250 mm | m2 | 185.5 |  | 0 | CS ÚRS 2017 01 |  |  | základní | 0.031 | 5.7505 | 0 | 0 | 0 | 0 | 4 | K | 2 |  |  |  | ROZPOCET | 0 | 0 | 0 | 0 | 0 | 1 | 0 | 4 | -605525251
| VV |  | "D.2.a | [15 empty] | VV | 2 | 1 | True | 0 | ROZPOCET
| VV |  | "D.2.b.1 - D.2.b.3 | [15 empty] | VV | 2 | 1 | True | 0 | ROZPOCET
| VV |  | 74,05+111,45 |  | 185.5 | [13 empty] | VV | 2 | 2 | True | 1 | ROZPOCET
13 | K | 565145111 | Asfaltový beton vrstva podkladní ACP 16 (obalované kamenivo OKS) tl 60 mm š do 3 m | m2 | 80 |  | 0 | CS ÚRS 2017 01 |  |  | základní | 0.056 | 4.48 | 0 | 0 | 0 | 0 | 4 | K | 2 |  |  |  | ROZPOCET | 0 | 0 | 0 | 0 | 0 | 1 | 0 | 4 | -920772575
| VV |  | "D.2.b.1 - D.2.b.3 | [15 empty] | VV | 2 | 1 | True | 0 | ROZPOCET
| VV |  | 80,0 |  | 80 | [13 empty] | VV | 2 | 2 | True | 1 | ROZPOCET
14 | K | 573191111 | Nátěr infiltrační kationaktivní v množství emulzí 1 kg/m2 | m2 | 80 |  | 0 | CS ÚRS 2017 01 |  |  | základní | 0.008 | 0.64 | 0 | 0 | 0 | 0 | 4 | K | 2 |  |  |  | ROZPOCET | 0 | 0 | 0 | 0 | 0 | 1 | 0 | 4 | -1965182022
15 | K | 573211107 | Postřik živičný spojovací z asfaltu v množství 0,30 kg/m2 | m2 | 80 |  | 0 | CS ÚRS 2017 01 |  |  | základní | 0.002 | 0.16 | 0 | 0 | 0 | 0 | 4 | K | 2 |  |  |  | ROZPOCET | 0 | 0 | 0 | 0 | 0 | 1 | 0 | 4 | 1321424915
16 | K | 577134131 | Asfaltový beton vrstva obrusná ACO 11 (ABS) tř. I tl 40 mm š do 3 m z modifikovaného asfaltu | m2 | 80 |  | 0 | CS ÚRS 2017 01 |  |  | základní | 0.066 | 5.28 | 0 | 0 | 0 | 0 | 4 | K | 2 |  |  |  | ROZPOCET | 0 | 0 | 0 | 0 | 0 | 1 | 0 | 4 | -1324987283
| VV |  | "D.2.b.1 - D.2.b.3 | [15 empty] | VV | 2 | 1 | True | 0 | ROZPOCET
| VV |  | 80,0 |  | 80 | [13 empty] | VV | 2 | 2 | True | 1 | ROZPOCET
17 | K | 596212212 | Kladení zámkové dlažby pozemních komunikací tl 80 mm skupiny A pl do 300 m2 | m2 | 185.5 |  | 0 | CS ÚRS 2017 01 |  |  | základní | 0.565 | 104.8075 | 0.10362 | 19.2215 | 0 | 0 | 4 | K | 2 |  |  |  | ROZPOCET | 0 | 0 | 0 | 0 | 0 | 1 | 0 | 4 | -370154837
| VV |  | "D.2.a | [15 empty] | VV | 2 | 1 | True | 0 | ROZPOCET
| VV |  | "D.2.b.1 - D.2.b.3 | [15 empty] | VV | 2 | 1 | True | 0 | ROZPOCET
| VV |  | 74,05+111,45 |  | 185.5 | [13 empty] | VV | 2 | 2 | True | 1 | ROZPOCET
18 | M | 592-11 | dlažba zámková 20x16,5x8 cm přírodní | m2 | 189.21 |  | 0 |  |  |  | základní | 0 | 0 | 0.18 | 34.0578 | 0 | 0 | 8 | M | 2 |  |  |  | ROZPOCET | 0 | 0 | 0 | 0 | 0 | 1 | 0 | 4 | 824287258
| VV |  | 185,5*1,02 'Přepočtené koeficientem množství |  | 189.21 | [13 empty] | VV | 2 | 2 | False | 1 | ROZPOCET
19 | K | 599141111 | Vyplnění spár mezi silničními dílci živičnou zálivkou | m | 4.3 |  | 0 | CS ÚRS 2017 01 |  |  | základní | 0.046 | 0.1978 | 0.0036 | 0.01548 | 0 | 0 | 4 | K | 2 |  |  |  | ROZPOCET | 0 | 0 | 0 | 0 | 0 | 1 | 0 | 4 | 734249606
| VV |  | "D.2.b.1 | [15 empty] | VV | 2 | 1 | True | 0 | ROZPOCET
| VV |  | 4,30 |  | 4.3 | [13 empty] | VV | 2 | 2 | True | 1 | ROZPOCET
| D | 9 | Ostatní konstrukce a práce, bourání |  |  |  | 0 | [5 empty] | 20.5405 |  | 22.4628 |  | 1.6 | 1 | D | 1 |  |  |  | ROZPOCET | [6 empty] | 0
20 | K | 916231213 | Osazení chodníkového obrubníku betonového stojatého s boční opěrou do lože z betonu prostého | m | 49 |  | 0 | CS ÚRS 2017 01 |  |  | základní | 0.216 | 10.584 | 0.1295 | 6.3455 | 0 | 0 | 4 | K | 2 |  |  |  | ROZPOCET | 0 | 0 | 0 | 0 | 0 | 1 | 0 | 4 | 775932449
| VV |  | "D.2.b.1 - D.2.b.3 | [15 empty] | VV | 2 | 1 | True | 0 | ROZPOCET
| VV |  | 49,0 |  | 49 | [13 empty] | VV | 2 | 2 | True | 1 | ROZPOCET
21 | M | 592174160 | obrubník betonový chodníkový 100x10x25 cm | kus | 49 |  | 0 | CS ÚRS 2017 01 |  |  | základní | 0 | 0 | 0.055 | 2.695 | 0 | 0 | 8 | M | 2 |  |  |  | ROZPOCET | 0 | 0 | 0 | 0 | 0 | 1 | 0 | 4 | -1715046908
22 | K | 916991121 | Lože pod obrubníky, krajníky nebo obruby z dlažebních kostek z betonu prostého | m3 | 1.47 |  | 0 | CS ÚRS 2017 01 |  |  | základní | 1.442 | 2.1197 | 2.2563 | 3.3168 | 0 | 0 | 4 | K | 2 |  |  |  | ROZPOCET | 0 | 0 | 0 | 0 | 0 | 1 | 0 | 4 | -1815669771
| VV |  | "D.2.b.1 - D.2.b.3 | [15 empty] | VV | 2 | 1 | True | 0 | ROZPOCET
| VV |  | "zvětšená tl. lože pod obrubníky | [15 empty] | VV | 2 | 1 | True | 0 | ROZPOCET
| VV |  | 49,0*0,30*0,10 |  | 1.47 | [13 empty] | VV | 2 | 2 | True | 1 | ROZPOCET
23 | K | 919735112 | Řezání stávajícího živičného krytu hl do 100 mm | m | 4.3 |  | 0 | CS ÚRS 2017 01 |  |  | základní | 0.196 | 0.8428 | 0 | 0 | 0 | 0 | 4 | K | 2 |  |  |  | ROZPOCET | 0 | 0 | 0 | 0 | 0 | 1 | 0 | 4 | 1371605438
| VV |  | "D.2.b.1 | [15 empty] | VV | 2 | 1 | True | 0 | ROZPOCET
| VV |  | "styková spára pro napojení asfaltového podkladu a krytu na stáv. část vozovky | [15 empty] | VV | 2 | 1 | True | 0 | ROZPOCET
| VV |  | 4,30 |  | 4.3 | [13 empty] | VV | 2 | 2 | True | 1 | ROZPOCET
24 | K | 935113111 | Osazení odvodňovacího polymerbetonového žlabu s krycím roštem šířky do 200 mm (vč. příslušenství ) | m | 26 |  | 0 | CS ÚRS 2017 01 |  |  | základní | 0.269 | 6.994 | 0.29221 | 7.5975 | 0 | 0 | 4 | K | 2 |  |  |  | ROZPOCET | 0 | 0 | 0 | 0 | 0 | 1 | 0 | 4 | -81880479
| VV |  | "D.2.a | [15 empty] | VV | 2 | 1 | True | 0 | ROZPOCET
| VV |  | "D.2.b.1 - D.2.b.3 | [15 empty] | VV | 2 | 1 | True | 0 | ROZPOCET
| VV |  | 26,0 |  | 26 | [13 empty] | VV | 2 | 2 | True | 1 | ROZPOCET
25 | M | 592-31 | žlab odvodňovací DN 150 vč. čel, bez spádu dna | m | 26 |  | 0 |  |  |  | základní | 0 | 0 | 0.08 | 2.08 | 0 | 0 | 8 | M | 2 |  |  |  | ROZPOCET | 0 | 0 | 0 | 0 | 0 | 1 | 0 | 4 | 773780075
26 | M | 592-32 | vpusť odtoková s pozinkovaným košem 50x21x60 cm | kus | 1 |  | 0 |  |  |  | základní | 0 | 0 | 0.0672 | 0.0672 | 0 | 0 | 8 | M | 2 |  |  |  | ROZPOCET | 0 | 0 | 0 | 0 | 0 | 1 | 0 | 4 | -1192920518
27 | M | 592-33 | kryt litinový s příčnými štěrbinami, tř. D 400 , dl. 0,5m | kus | 52 |  | 0 |  |  |  | základní | 0 | 0 | 0.0069 | 0.3588 | 0 | 0 | 8 | M | 2 |  |  |  | ROZPOCET | 0 | 0 | 0 | 0 | 0 | 1 | 0 | 4 | -2084989776
28 | M | 592-34 | zápachový uzávěr DN 150 venkovní | kus | 1 |  | 0 |  |  |  | základní | 0 | 0 | 0.002 | 0.002 | 0 | 0 | 8 | M | 2 |  |  |  | ROZPOCET | 0 | 0 | 0 | 0 | 0 | 1 | 0 | 4 | 241861723
29 | K | R010 | Vybourání uličních vpustí z dílců nebo z prostého betonu | kus | 2 |  | 0 |  |  |  | základní | 0 | 0 | 0 | 0 | 0.8 | 1.6 | 4 | K | 2 |  |  |  | ROZPOCET | 0 | 0 | 0 | 0 | 0 | 1 | 0 | 4 | 1887050060
| VV |  | "D.2.b.1 - D.2.b.3 | [15 empty] | VV | 2 | 1 | True | 0 | ROZPOCET
| VV |  | "zrušení stávajících ul. vpustí" 2 |  | 2 | [13 empty] | VV | 2 | 2 | True | 1 | ROZPOCET
| D | 997 | Přesun sutě |  |  |  | 0 | [5 empty] | 18.487 |  | 0 |  | 0 | 1 | D | 1 |  |  |  | ROZPOCET | [6 empty] | 0
30 | K | 997221551 | Vodorovná doprava suti ze sypkých materiálů do 1 km | t | 89.309 |  | 0 | CS ÚRS 2017 01 |  |  | základní | 0.03 | 2.6793 | 0 | 0 | 0 | 0 | 4 | K | 2 |  |  |  | ROZPOCET | 0 | 0 | 0 | 0 | 0 | 1 | 0 | 4 | 1606497595
31 | K | 997221559 | Příplatek ZKD 1 km u vodorovné dopravy suti ze sypkých materiálů | t | 803.781 |  | 0 | CS ÚRS 2017 01 |  |  | základní | 0.002 | 1.6076 | 0 | 0 | 0 | 0 | 4 | K | 2 |  |  |  | ROZPOCET | 0 | 0 | 0 | 0 | 0 | 1 | 0 | 4 | 1940800454
| VV |  | 89,309*9 'Přepočtené koeficientem množství |  | 803.781 | [13 empty] | VV | 2 | 2 | False | 1 | ROZPOCET
32 | K | 997221611 | Nakládání suti na dopravní prostředky pro vodorovnou dopravu | t | 89.309 |  | 0 | CS ÚRS 2017 01 |  |  | základní | 0.159 | 14.2001 | 0 | 0 | 0 | 0 | 4 | K | 2 |  |  |  | ROZPOCET | 0 | 0 | 0 | 0 | 0 | 1 | 0 | 4 | 856072050
33 | K | 997221815 | Poplatek za uložení betonového odpadu na skládce (skládkovné) | t | 32.431 |  | 0 | CS ÚRS 2017 01 |  |  | základní | 0 | 0 | 0 | 0 | 0 | 0 | 4 | K | 2 |  |  |  | ROZPOCET | 0 | 0 | 0 | 0 | 0 | 1 | 0 | 4 | -36040255
| VV |  | 24,066+6,765+1,6 |  | 32.431 | [13 empty] | VV | 2 | 2 | True | 1 | ROZPOCET
34 | K | 997221845 | Poplatek za uložení odpadu z asfaltových povrchů na skládce (skládkovné) | t | 7.84 |  | 0 | CS ÚRS 2017 01 |  |  | základní | 0 | 0 | 0 | 0 | 0 | 0 | 4 | K | 2 |  |  |  | ROZPOCET | 0 | 0 | 0 | 0 | 0 | 1 | 0 | 4 | -438240895
35 | K | 997221855 | Poplatek za uložení odpadu z kameniva na skládce (skládkovné) | t | 49.038 |  | 0 | CS ÚRS 2017 01 |  |  | základní | 0 | 0 | 0 | 0 | 0 | 0 | 4 | K | 2 |  |  |  | ROZPOCET | 0 | 0 | 0 | 0 | 0 | 1 | 0 | 4 | 644645545
| D | 998 | Přesun hmot |  |  |  | 0 | [5 empty] | 30.0759 |  | 0 |  | 0 | 1 | D | 1 |  |  |  | ROZPOCET | [6 empty] | 0
36 | K | 998223011 | Přesun hmot pro pozemní komunikace s krytem dlážděným | t | 75.758 |  | 0 | CS ÚRS 2017 01 |  |  | základní | 0.397 | 30.0759 | 0 | 0 | 0 | 0 | 4 | K | 2 |  |  |  | ROZPOCET | 0 | 0 | 0 | 0 | 0 | 1 | 0 | 4 | 1264512985

## SO 03 - Dešťová kanalizace
| List obsahuje: |  | 1) Krycí list soupisu | 2) Rekapitulace |  |  | 3) Soupis prací | Zpět na list: | Rekapitulace stavby
[9 empty] | >> skryté sloupce << | [9 empty] | {cac3e1ef-b15a-4cd8-b4da-f65cfba37b26}
2
| KRYCÍ LIST SOUPISU | [8 empty] | v --- níže se nacházejí doplnkové a pomocné údaje k sestavám --- v | [8 empty] | False
Stavba:
Rekonstrukce budovy MŠ Slívová
Objekt:
SO 03 - Dešťová kanalizace
| KSO: |  |  |  |  | CC-CZ:
| Místo: |  | Ostrava |  |  | Datum: | 1. 8. 2017
| Zadavatel: |  |  |  |  | IČ:
|  | ÚMOb Slezská Ostrava |  |  |  | DIČ:
| Uchazeč: |  |  |  |  | IČ:
DIČ:
| Projektant: |  |  |  |  | IČ:
DIČ:
Poznámka:
Zpracováno v CÚ ÚRS 2017/I .
| Cena bez DPH | [5 empty] | 0
|  |  | Základ daně |  |  | Sazba daně | Výše daně
| DPH | základní | 0 |  |  | 21% | 0
|  | snížená | 0 |  |  | 15% | 0
|  | zákl. přenesená | 0 |  |  | 21% | 0
|  | sníž. přenesená | 0 |  |  | 15% | 0
|  | nulová | 0 |  |  | 0% | 0
| Cena s DPH |  |  | v | CZK |  | 0
REKAPITULACE ČLENĚNÍ SOUPISU PRACÍ
Stavba:
Rekonstrukce budovy MŠ Slívová
Objekt:
SO 03 - Dešťová kanalizace
Místo: |  |  | Ostrava |  |  | Datum: | 1. 8. 2017
Zadavatel: |  |  | ÚMOb Slezská Ostrava |  |  | Projektant:
Uchazeč:
Kód dílu - Popis | [6 empty] | Cena celkem [CZK]
Náklady soupisu celkem | [6 empty] | 0 | [12 empty] | -1
| HSV - Práce a dodávky HSV | [5 empty] | 0
| 1 - Zemní práce | [5 empty] | 0
| 4 - Vodorovné konstrukce | [5 empty] | 0
| 5 - Komunikace pozemní | [5 empty] | 0
| 8 - Trubní vedení | [5 empty] | 0
| 9 - Ostatní konstrukce a práce, bourání | [5 empty] | 0
| 997 - Přesun sutě | [5 empty] | 0
| 998 - Přesun hmot | [5 empty] | 0
SOUPIS PRACÍ
Stavba:
Rekonstrukce budovy MŠ Slívová
Objekt:
SO 03 - Dešťová kanalizace
Místo: |  |  | Ostrava |  |  | Datum: | 1. 8. 2017
Zadavatel: |  |  | ÚMOb Slezská Ostrava |  |  | Projektant:
Uchazeč:
PČ | Typ | Kód | Popis | MJ | Množství | J.cena [CZK] | Cena celkem [CZK] | Cenová soustava |  | Poznámka | DPH | J. Nh [h] | Nh celkem [h] | J. hmotnost [t] | Hmotnost celkem [t] | J. suť [t] | Suť Celkem [t]
Náklady soupisu celkem | [6 empty] | 0 | [5 empty] | 335.1952 |  | 1.2785 |  | 16.82 |  | D | -1 | [10 empty] | 0
| D | HSV | Práce a dodávky HSV |  |  |  | 0 | [5 empty] | 335.1952 |  | 1.2785 |  | 16.82 | 1 | D | 0 |  |  |  | ROZPOCET | [6 empty] | 0
| D | 1 | Zemní práce |  |  |  | 0 | [5 empty] | 254.0873 |  | 0.11727 |  | 16.82 | 1 | D | 1 |  |  |  | ROZPOCET | [6 empty] | 0
1 | K | 113107123 | Odstranění podkladu pl do 50 m2 z kameniva drceného tl 300 mm | m2 | 24 |  | 0 | CS ÚRS 2017 01 |  |  | základní | 1.158 | 27.792 | 0 | 0 | 0.44 | 10.56 | 4 | K | 2 |  |  |  | ROZPOCET | 0 | 0 | 0 | 0 | 0 | 1 | 0 | 4 | 2042790622
| VV |  | "D.3.b.1-1 | [15 empty] | VV | 2 | 1 | True | 0 | ROZPOCET
| VV |  | "D.3.b.1-2 | [15 empty] | VV | 2 | 1 | True | 0 | ROZPOCET
| VV |  | "pod obj. SO 02" 14,0*1,0 |  | 14 | [13 empty] | VV | 2 | 2 | True | 0 | ROZPOCET
| VV |  | "překop komunikace od D3 směrem ke KŠ2" (5,0+5,0)*1,0 |  | 10 | [13 empty] | VV | 2 | 2 | True | 0 | ROZPOCET
| VV |  | Součet |  | 24 | [13 empty] | VV | 2 | 4 | True | 1 | ROZPOCET
2 | K | 113107141 | Odstranění podkladu pl do 50 m2 živičných tl 50 mm | m2 | 10 |  | 0 | CS ÚRS 2017 01 |  |  | základní | 0.22 | 2.2 | 0 | 0 | 0.098 | 0.98 | 4 | K | 2 |  |  |  | ROZPOCET | 0 | 0 | 0 | 0 | 0 | 1 | 0 | 4 | -1643300039
| VV |  | "D.3.b.1-1 | [15 empty] | VV | 2 | 1 | True | 0 | ROZPOCET
| VV |  | "D.3.b.1-2 | [15 empty] | VV | 2 | 1 | True | 0 | ROZPOCET
| VV |  | "14,0 m2 v obj. SO 02 | [15 empty] | VV | 2 | 1 | True | 0 | ROZPOCET
| VV |  | "překop komunikace od D3 směrem ke KŠ2" 10,0*1,0 |  | 10 | [13 empty] | VV | 2 | 2 | True | 1 | ROZPOCET
3 | K | 113107142 | Odstranění podkladu pl do 50 m2 živičných tl 100 mm | m2 | 24 |  | 0 | CS ÚRS 2017 01 |  |  | základní | 0.412 | 9.888 | 0 | 0 | 0.22 | 5.28 | 4 | K | 2 |  |  |  | ROZPOCET | 0 | 0 | 0 | 0 | 0 | 1 | 0 | 4 | 669681852
| VV |  | "D.3.b.1-1 | [15 empty] | VV | 2 | 1 | True | 0 | ROZPOCET
| VV |  | "D.3.b.1-2 | [15 empty] | VV | 2 | 1 | True | 0 | ROZPOCET
| VV |  | "pod obj. SO 02" 14,0*1,0 |  | 14 | [13 empty] | VV | 2 | 2 | True | 0 | ROZPOCET
| VV |  | "překop komunikace od D3 směrem ke KŠ2" 10,0*1,0 |  | 10 | [13 empty] | VV | 2 | 2 | True | 0 | ROZPOCET
| VV |  | Součet |  | 24 | [13 empty] | VV | 2 | 4 | True | 1 | ROZPOCET
4 | K | 119001401-1 | Dočasné zajištění potrubí DN do 200 | m | 2 |  | 0 |  |  |  | základní | 0.703 | 1.406 | 0.00868 | 0.01736 | 0 | 0 | 4 | K | 2 |  |  |  | ROZPOCET | 0 | 0 | 0 | 0 | 0 | 1 | 0 | 4 | 311309840
| VV |  | "D.3.b.1-1 | [15 empty] | VV | 2 | 1 | True | 0 | ROZPOCET
| VV |  | "D.3.b.1-2 | [15 empty] | VV | 2 | 1 | True | 0 | ROZPOCET
| VV |  | 1,0+1,0 |  | 2 | [13 empty] | VV | 2 | 2 | True | 1 | ROZPOCET
5 | K | 119001422 | Dočasné zajištění kabelů a kabelových tratí z 6 volně ložených kabelů | m | 1 |  | 0 | CS ÚRS 2017 01 |  |  | základní | 0.753 | 0.753 | 0.06053 | 0.06053 | 0 | 0 | 4 | K | 2 |  |  |  | ROZPOCET | 0 | 0 | 0 | 0 | 0 | 1 | 0 | 4 | 1956316623
| VV |  | "D.3.b.1-1 | [15 empty] | VV | 2 | 1 | True | 0 | ROZPOCET
| VV |  | "D.3.b.1-2 | [15 empty] | VV | 2 | 1 | True | 0 | ROZPOCET
| VV |  | 1,0 |  | 1 | [13 empty] | VV | 2 | 2 | True | 1 | ROZPOCET
6 | K | 121101102 | Sejmutí ornice s přemístěním na vzdálenost do 100 m | m3 | 6.35 |  | 0 | CS ÚRS 2017 01 |  |  | základní | 0.021 | 0.13335 | 0 | 0 | 0 | 0 | 4 | K | 2 |  |  |  | ROZPOCET | 0 | 0 | 0 | 0 | 0 | 1 | 0 | 4 | -156830779
| VV |  | "D.3.b.1-1 | [15 empty] | VV | 2 | 1 | True | 0 | ROZPOCET
| VV |  | "D.3.b.1-2 | [15 empty] | VV | 2 | 1 | True | 0 | ROZPOCET
| VV |  | "jáma" 5,0*3,5*0,10 |  | 1.75 | [13 empty] | VV | 2 | 2 | True | 0 | ROZPOCET
| VV |  | "rýhy" 23,0*2,0*0,10 |  | 4.6 | [13 empty] | VV | 2 | 2 | True | 0 | ROZPOCET
| VV |  | Součet |  | 6.35 | [13 empty] | VV | 2 | 4 | True | 1 | ROZPOCET
7 | K | 130001101 | Příplatek za ztížení vykopávky v blízkosti podzemního vedení | m3 | 12 |  | 0 | CS ÚRS 2017 01 |  |  | základní | 1.763 | 21.156 | 0 | 0 | 0 | 0 | 4 | K | 2 |  |  |  | ROZPOCET | 0 | 0 | 0 | 0 | 0 | 1 | 0 | 4 | -1333303812
| VV |  | "D.3.b.1-2 | [15 empty] | VV | 2 | 1 | True | 0 | ROZPOCET
| VV |  | 2,0*1,0*1,5*4 |  | 12 | [13 empty] | VV | 2 | 2 | True | 1 | ROZPOCET
8 | K | 131201101 | Hloubení jam nezapažených v hornině tř. 3 objemu do 100 m3 | m3 | 26 |  | 0 | CS ÚRS 2017 01 |  |  | základní | 0.871 | 22.646 | 0 | 0 | 0 | 0 | 4 | K | 2 |  |  |  | ROZPOCET | 0 | 0 | 0 | 0 | 0 | 1 | 0 | 4 | -1071012235
| VV |  | "D.3.b.1-3 | [15 empty] | VV | 2 | 1 | True | 0 | ROZPOCET
| VV |  | 4,0*2,5*(2,7-0,10) |  | 26 | [13 empty] | VV | 2 | 2 | True | 1 | ROZPOCET
9 | K | 131201109 | Příplatek za lepivost u hloubení jam nezapažených v hornině tř. 3 | m3 | 13 |  | 0 | CS ÚRS 2017 01 |  |  | základní | 0.04 | 0.52 | 0 | 0 | 0 | 0 | 4 | K | 2 |  |  |  | ROZPOCET | 0 | 0 | 0 | 0 | 0 | 1 | 0 | 4 | 1979811667
| VV |  | "50% výkopu jam" 26,0*0,50 |  | 13 | [13 empty] | VV | 2 | 2 | True | 1 | ROZPOCET
10 | K | 132201201 | Hloubení rýh š do 2000 mm v hornině tř. 3 objemu do 100 m3 | m3 | 50.88 |  | 0 | CS ÚRS 2017 01 |  |  | základní | 1.43 | 72.7584 | 0 | 0 | 0 | 0 | 4 | K | 2 |  |  |  | ROZPOCET | 0 | 0 | 0 | 0 | 0 | 1 | 0 | 4 | 368286062
| VV |  | "D.3.b.1-1 | [15 empty] | VV | 2 | 1 | True | 0 | ROZPOCET
| VV |  | "D.3.b.1-2 | [15 empty] | VV | 2 | 1 | True | 0 | ROZPOCET
| VV |  | "ve zpevněné ploše | [15 empty] | VV | 2 | 1 | True | 0 | ROZPOCET
| VV |  | 24,0*1,0*(1,4-0,43) |  | 23.28 | [13 empty] | VV | 2 | 2 | True | 0 | ROZPOCET
| VV |  | "v rostlém terénu | [15 empty] | VV | 2 | 1 | True | 0 | ROZPOCET
| VV |  | 23,0*1,0*(1,3-0,10) |  | 27.6 | [13 empty] | VV | 2 | 2 | True | 0 | ROZPOCET
| VV |  | Součet |  | 50.88 | [13 empty] | VV | 2 | 4 | True | 1 | ROZPOCET
11 | K | 132201209 | Příplatek za lepivost k hloubení rýh š do 2000 mm v hornině tř. 3 | m3 | 25.44 |  | 0 | CS ÚRS 2017 01 |  |  | základní | 0.1 | 2.544 | 0 | 0 | 0 | 0 | 4 | K | 2 |  |  |  | ROZPOCET | 0 | 0 | 0 | 0 | 0 | 1 | 0 | 4 | 1165227776
| VV |  | "50% výkopu rýhy" 50,88*0,50 |  | 25.44 | [13 empty] | VV | 2 | 2 | True | 1 | ROZPOCET
12 | K | 151831111 | Osazení a odstranění pažicího boxu lehkého hl výkopu do 3 m š do 1 m | m2 | 87.4 |  | 0 | CS ÚRS 2017 01 |  |  | základní | 0.252 | 22.0248 | 0 | 0 | 0 | 0 | 4 | K | 2 |  |  |  | ROZPOCET | 0 | 0 | 0 | 0 | 0 | 1 | 0 | 4 | -1435855182
| VV |  | "D.3.b.1-2 | [15 empty] | VV | 2 | 1 | True | 0 | ROZPOCET
| VV |  | 21,0*1,4*2 |  | 58.8 | [13 empty] | VV | 2 | 2 | True | 0 | ROZPOCET
| VV |  | 11,0*1,3*2 |  | 28.6 | [13 empty] | VV | 2 | 2 | True | 0 | ROZPOCET
| VV |  | Součet |  | 87.4 | [13 empty] | VV | 2 | 4 | True | 1 | ROZPOCET
13 | K | 151831211 | Příplatek k pažicímu boxu lehkému hl výkopu do 3 m š do 1 m za první a ZKD den zapažení | m2 | 262.2 |  | 0 | CS ÚRS 2017 01 |  |  | základní | 0 | 0 | 0 | 0 | 0 | 0 | 4 | K | 2 |  |  |  | ROZPOCET | 0 | 0 | 0 | 0 | 0 | 1 | 0 | 4 | -1884715403
| VV |  | 87,40*3 |  | 262.2 | [13 empty] | VV | 2 | 2 | True | 1 | ROZPOCET
14 | K | 161101101 | Svislé přemístění výkopku z horniny tř. 1 až 4 hl výkopu do 2,5 m | m3 | 76.88 |  | 0 | CS ÚRS 2017 01 |  |  | základní | 0.345 | 26.5236 | 0 | 0 | 0 | 0 | 4 | K | 2 |  |  |  | ROZPOCET | 0 | 0 | 0 | 0 | 0 | 1 | 0 | 4 | 1644911898
| VV |  | " výkopu jam" 26,00 |  | 26 | [13 empty] | VV | 2 | 2 | True | 0 | ROZPOCET
| VV |  | "výkopu rýhy" 50,88 |  | 50.88 | [13 empty] | VV | 2 | 2 | True | 0 | ROZPOCET
| VV |  | Součet |  | 76.88 | [13 empty] | VV | 2 | 4 | True | 1 | ROZPOCET
15 | K | 162201102 | Vodorovné přemístění do 50 m výkopku/sypaniny z horniny tř. 1 až 4 | m3 | 68.88 |  | 0 | CS ÚRS 2017 01 |  |  | základní | 0.074 | 5.0971 | 0 | 0 | 0 | 0 | 4 | K | 2 |  |  |  | ROZPOCET | 0 | 0 | 0 | 0 | 0 | 1 | 0 | 4 | -1623799037
| VV |  | "přemístění zásypového a odsypového materiálu pro potrubí po staveništi | [15 empty] | VV | 2 | 1 | True | 0 | ROZPOCET
| VV |  | "dle jednotlivých položek" 39,015+23,500+4,700+0,825+0,840 |  | 68.88 | [13 empty] | VV | 2 | 2 | True | 1 | ROZPOCET
16 | K | 162701105 | Vodorovné přemístění do 10000 m výkopku/sypaniny z horniny tř. 1 až 4 | m3 | 46.745 |  | 0 | CS ÚRS 2017 01 |  |  | základní | 0.083 | 3.8798 | 0 | 0 | 0 | 0 | 4 | K | 2 |  |  |  | ROZPOCET | 0 | 0 | 0 | 0 | 0 | 1 | 0 | 4 | -81838227
| VV |  | "dle pol.č. 131201101 " 26,00 |  | 26 | [13 empty] | VV | 2 | 2 | True | 0 | ROZPOCET
| VV |  | "dle pol.č. 132201201 " 50,88 |  | 50.88 | [13 empty] | VV | 2 | 2 | True | 0 | ROZPOCET
| VV |  | "odečet zásypu zeminou dle pol. č. 174101101 | [15 empty] | VV | 2 | 1 | True | 0 | ROZPOCET
| VV |  | -13,8-16,335 |  | -30.135 | [13 empty] | VV | 2 | 2 | True | 0 | ROZPOCET
| VV |  | Součet |  | 46.745 | [13 empty] | VV | 2 | 4 | True | 1 | ROZPOCET
17 | K | 171201201 | Uložení sypaniny na skládky | m3 | 46.745 |  | 0 | CS ÚRS 2017 01 |  |  | základní | 0.009 | 0.4207 | 0 | 0 | 0 | 0 | 4 | K | 2 |  |  |  | ROZPOCET | 0 | 0 | 0 | 0 | 0 | 1 | 0 | 4 | 1223469886
18 | K | 171201211 | Poplatek za uložení odpadu ze sypaniny na skládce (skládkovné) | t | 84.141 |  | 0 | CS ÚRS 2017 01 |  |  | základní | 0 | 0 | 0 | 0 | 0 | 0 | 4 | K | 2 |  |  |  | ROZPOCET | 0 | 0 | 0 | 0 | 0 | 1 | 0 | 4 | -706754990
| VV |  | 46,745*1,8 'Přepočtené koeficientem množství |  | 84.141 | [13 empty] | VV | 2 | 2 | False | 1 | ROZPOCET
19 | K | 174101101 | Zásyp jam, šachet rýh nebo kolem objektů sypaninou se zhutněním | m3 | 39.015 |  | 0 | CS ÚRS 2017 01 |  |  | základní | 0.299 | 11.6655 | 0 | 0 | 0 | 0 | 4 | K | 2 |  |  |  | ROZPOCET | 0 | 0 | 0 | 0 | 0 | 1 | 0 | 4 | -809166850
| VV |  | "D.3.b.1-2 | [15 empty] | VV | 2 | 1 | True | 0 | ROZPOCET
| VV |  | "zásyp potrubí ŠD pod zpevněnou plochou | [15 empty] | VV | 2 | 1 | True | 0 | ROZPOCET
| VV |  | 24,0*1,0*(1,40-0,43-0,10-0,50) |  | 8.88 | [13 empty] | VV | 2 | 2 | True | 0 | ROZPOCET
| VV |  | Mezisoučet |  | 8.88 | [13 empty] | VV | 2 | 3 | True | 0 | ROZPOCET
| VV |  | "zásyp potrubí v rostlém terénu zeminou | [15 empty] | VV | 2 | 1 | True | 0 | ROZPOCET
| VV |  | 23,0*1,0*(1,30-0,10-0,10-0,50) |  | 13.8 | [13 empty] | VV | 2 | 2 | True | 0 | ROZPOCET
| VV |  | Mezisoučet |  | 13.8 | [13 empty] | VV | 2 | 3 | True | 0 | ROZPOCET
| VV |  | "zásyp jímky zeminou v rostlém terénu | [15 empty] | VV | 2 | 1 | True | 0 | ROZPOCET
| VV |  | "výkop" 26,0 |  | 26 | [13 empty] | VV | 2 | 2 | True | 0 | ROZPOCET
| VV |  | "odečet podkl. vrstev" -0,825 -0,840 |  | -1.665 | [13 empty] | VV | 2 | 2 | True | 0 | ROZPOCET
| VV |  | "odečet objemu jímky vč. obetonování" -4,0-4,0 |  | -8 | [13 empty] | VV | 2 | 2 | True | 0 | ROZPOCET
| VV |  | Mezisoučet |  | 16.335 | [13 empty] | VV | 2 | 3 | True | 0 | ROZPOCET
| VV |  | Součet |  | 39.015 | [13 empty] | VV | 2 | 4 | True | 1 | ROZPOCET
20 | M | 583336740 | kamenivo těžené hrubé frakce 16-32 | t | 17.76 |  | 0 | CS ÚRS 2017 01 |  |  | základní | 0 | 0 | 0 | 0 | 0 | 0 | 8 | M | 2 |  |  |  | ROZPOCET | 0 | 0 | 0 | 0 | 0 | 1 | 0 | 4 | 1151725409
| VV |  | "dle pol. č. 174101101 - zásyp pod zpevněnou plochou | [15 empty] | VV | 2 | 1 | True | 0 | ROZPOCET
| VV |  | 8,88*2,0 |  | 17.76 | [13 empty] | VV | 2 | 2 | True | 1 | ROZPOCET
21 | K | 175151101 | Obsypání potrubí strojně sypaninou bez prohození, uloženou do 3 m | m3 | 23.5 |  | 0 | CS ÚRS 2017 01 |  |  | základní | 0.286 | 6.721 | 0 | 0 | 0 | 0 | 4 | K | 2 |  |  |  | ROZPOCET | 0 | 0 | 0 | 0 | 0 | 1 | 0 | 4 | 1373452190
| VV |  | "D.3.b.1-2 | [15 empty] | VV | 2 | 1 | True | 0 | ROZPOCET
| VV |  | "PVC DN 150" 35,0*1,0*0,50 |  | 17.5 | [13 empty] | VV | 2 | 2 | True | 0 | ROZPOCET
| VV |  | "PVC DN 125" 12,0*1,0*0,50 |  | 6 | [13 empty] | VV | 2 | 2 | True | 0 | ROZPOCET
| VV |  | Součet |  | 23.5 | [13 empty] | VV | 2 | 4 | True | 1 | ROZPOCET
22 | M | 583373030 | štěrkopísek frakce 0-8 | t | 47 |  | 0 | CS ÚRS 2017 01 |  |  | základní | 0 | 0 | 0 | 0 | 0 | 0 | 8 | M | 2 |  |  |  | ROZPOCET | 0 | 0 | 0 | 0 | 0 | 1 | 0 | 4 | 1362222469
| VV |  | 23,5*2 'Přepočtené koeficientem množství |  | 47 | [13 empty] | VV | 2 | 2 | False | 1 | ROZPOCET
23 | K | 181301101 | Rozprostření ornice tl vrstvy do 100 mm pl do 500 m2 v rovině nebo ve svahu do 1:5 | m2 | 63.5 |  | 0 | CS ÚRS 2017 01 |  |  | základní | 0.13 | 8.255 | 0 | 0 | 0 | 0 | 4 | K | 2 |  |  |  | ROZPOCET | 0 | 0 | 0 | 0 | 0 | 1 | 0 | 4 | 1350469253
| VV |  | "D.3.b.1-1 | [15 empty] | VV | 2 | 1 | True | 0 | ROZPOCET
| VV |  | "D.3.b.1-2 | [15 empty] | VV | 2 | 1 | True | 0 | ROZPOCET
| VV |  | "jáma" 5,0*3,5 |  | 17.5 | [13 empty] | VV | 2 | 2 | True | 0 | ROZPOCET
| VV |  | "rýhy" 23,0*2,0 |  | 46 | [13 empty] | VV | 2 | 2 | True | 0 | ROZPOCET
| VV |  | Součet |  | 63.5 | [13 empty] | VV | 2 | 4 | True | 1 | ROZPOCET
24 | K | 181411131 | Založení parkového trávníku výsevem plochy do 1000 m2 v rovině a ve svahu do 1:5 | m2 | 63.5 |  | 0 | CS ÚRS 2017 01 |  |  | základní | 0.058 | 3.683 | 0 | 0 | 0 | 0 | 4 | K | 2 |  |  |  | ROZPOCET | 0 | 0 | 0 | 0 | 0 | 1 | 0 | 4 | -415543153
25 | M | 005724100 | osivo směs travní parková | kg | 0.953 |  | 0 | CS ÚRS 2017 01 |  |  | základní | 0 | 0 | 0.001 | 0.000953 | 0 | 0 | 8 | M | 2 |  |  |  | ROZPOCET | 0 | 0 | 0 | 0 | 0 | 1 | 0 | 4 | 1567161670
| VV |  | 63,5*0,015 'Přepočtené koeficientem množství |  | 0.953 | [13 empty] | VV | 2 | 2 | False | 1 | ROZPOCET
26 | K | 184818231 | Ochrana kmene průměru do 300 mm bedněním výšky do 2 m | kus | 3 |  | 0 | CS ÚRS 2017 01 |  |  | základní | 1.34 | 4.02 | 0.01281 | 0.03843 | 0 | 0 | 4 | K | 2 |  |  |  | ROZPOCET | 0 | 0 | 0 | 0 | 0 | 1 | 0 | 4 | -1896190950
| VV |  | "D.3.b.1-2 | [15 empty] | VV | 2 | 1 | True | 0 | ROZPOCET
| VV |  | 3 |  | 3 | [13 empty] | VV | 2 | 2 | True | 1 | ROZPOCET
| D | 4 | Vodorovné konstrukce |  |  |  | 0 | [5 empty] | 12.5393 |  | 0.05148 |  | 0 | 1 | D | 1 |  |  |  | ROZPOCET | [6 empty] | 0
27 | K | 451572111 | Lože pod potrubí otevřený výkop z kameniva drobného těženého | m3 | 4.7 |  | 0 | CS ÚRS 2017 01 |  |  | základní | 1.695 | 7.9665 | 0 | 0 | 0 | 0 | 4 | K | 2 |  |  |  | ROZPOCET | 0 | 0 | 0 | 0 | 0 | 1 | 0 | 4 | -1348384502
| VV |  | "D.3.b.1-2 | [15 empty] | VV | 2 | 1 | True | 0 | ROZPOCET
| VV |  | "PVC DN 150" 35,0*1,0*0,10 |  | 3.5 | [13 empty] | VV | 2 | 2 | True | 0 | ROZPOCET
| VV |  | "PVC DN 125" 12,0*1,0*0,10 |  | 1.2 | [13 empty] | VV | 2 | 2 | True | 0 | ROZPOCET
| VV |  | Součet |  | 4.7 | [13 empty] | VV | 2 | 4 | True | 1 | ROZPOCET
28 | K | 451572111-1 | Lože pod potrubí otevřený výkop z kameniva drobného těženého, fr. 4-8 | m3 | 0.825 |  | 0 |  |  |  | základní | 1.695 | 1.3984 | 0 | 0 | 0 | 0 | 4 | K | 2 |  |  |  | ROZPOCET | 0 | 0 | 0 | 0 | 0 | 1 | 0 | 4 | 1258095191
| VV |  | "D.3.b.1-3 | [15 empty] | VV | 2 | 1 | True | 0 | ROZPOCET
| VV |  | 2,5*3,3*0,10 |  | 0.825 | [13 empty] | VV | 2 | 2 | True | 1 | ROZPOCET
29 | K | 452321141 | Podkladní desky ze ŽB tř. C 16/20 otevřený výkop | m3 | 0.84 |  | 0 | CS ÚRS 2017 01 |  |  | základní | 1.465 | 1.2306 | 0 | 0 | 0 | 0 | 4 | K | 2 |  |  |  | ROZPOCET | 0 | 0 | 0 | 0 | 0 | 1 | 0 | 4 | 905690708
| VV |  | "D.3.b.1-3 | [15 empty] | VV | 2 | 1 | True | 0 | ROZPOCET
| VV |  | 2,0*2,8*0,15 |  | 0.84 | [13 empty] | VV | 2 | 2 | True | 1 | ROZPOCET
30 | K | 452351101 | Bednění podkladních desek nebo bloků nebo sedlového lože otevřený výkop | m2 | 1.44 |  | 0 | CS ÚRS 2017 01 |  |  | základní | 0.821 | 1.1822 | 0.00632 | 0.0091008 | 0 | 0 | 4 | K | 2 |  |  |  | ROZPOCET | 0 | 0 | 0 | 0 | 0 | 1 | 0 | 4 | 55909768
| VV |  | "D.3.b.1-3 | [15 empty] | VV | 2 | 1 | True | 0 | ROZPOCET
| VV |  | (2,0+2,8)*2*0,15 |  | 1.44 | [13 empty] | VV | 2 | 2 | True | 1 | ROZPOCET
31 | K | 452368211 | Výztuž podkladních desek nebo bloků nebo pražců otevřený výkop ze svařovaných sítí Kari | t | 0.05 |  | 0 | CS ÚRS 2017 01 |  |  | základní | 15.231 | 0.76155 | 0.84758 | 0.042379 | 0 | 0 | 4 | K | 2 |  |  |  | ROZPOCET | 0 | 0 | 0 | 0 | 0 | 1 | 0 | 4 | -586828712
| VV |  | "D.3.b.1-3 | [15 empty] | VV | 2 | 1 | True | 0 | ROZPOCET
| VV |  | (2,0*2,8)*2*4,44/1000 |  | 0.05 | [13 empty] | VV | 2 | 2 | True | 1 | ROZPOCET
| D | 5 | Komunikace pozemní |  |  |  | 0 | [5 empty] | 6.842 |  | 0.072 |  | 0 | 1 | D | 1 |  |  |  | ROZPOCET | [6 empty] | 0
32 | K | 564831111 | Podklad ze štěrkodrtě ŠD tl 100 mm | m2 | 10 |  | 0 | CS ÚRS 2017 01 |  |  | základní | 0.023 | 0.23 | 0 | 0 | 0 | 0 | 4 | K | 2 |  |  |  | ROZPOCET | 0 | 0 | 0 | 0 | 0 | 1 | 0 | 4 | 778597820
| VV |  | "D.3.b.1-2 | [15 empty] | VV | 2 | 1 | True | 0 | ROZPOCET
| VV |  | "D.3.b.1-4 | [15 empty] | VV | 2 | 1 | True | 0 | ROZPOCET
| VV |  | "překop komunikace od D3 směrem ke KŠ2" (5,0+5,0)*1,0 |  | 10 | [13 empty] | VV | 2 | 2 | True | 0 | ROZPOCET
| VV |  | Součet |  | 10 | [13 empty] | VV | 2 | 4 | True | 1 | ROZPOCET
33 | K | 564831112 | Podklad ze štěrkodrtě ŠD tl 110 mm | m2 | 14 |  | 0 | CS ÚRS 2017 01 |  |  | základní | 0.023 | 0.322 | 0 | 0 | 0 | 0 | 4 | K | 2 |  |  |  | ROZPOCET | 0 | 0 | 0 | 0 | 0 | 1 | 0 | 4 | -799174433
| VV |  | "D.3.b.1-1 | [15 empty] | VV | 2 | 1 | True | 0 | ROZPOCET
| VV |  | "D.3.b.1-2 | [15 empty] | VV | 2 | 1 | True | 0 | ROZPOCET
| VV |  | "pod obj. SO 02" 14,0*1,0 |  | 14 | [13 empty] | VV | 2 | 2 | True | 1 | ROZPOCET
34 | K | 565175113 | Asfaltový beton vrstva podkladní ACP 16 (obalované kamenivo OKS) tl 120 mm š do 3 m | m2 | 24 |  | 0 | CS ÚRS 2017 01 |  |  | základní | 0.099 | 2.376 | 0 | 0 | 0 | 0 | 4 | K | 2 |  |  |  | ROZPOCET | 0 | 0 | 0 | 0 | 0 | 1 | 0 | 4 | 1430473492
| VV |  | "D.3.b.1-2 | [15 empty] | VV | 2 | 1 | True | 0 | ROZPOCET
| VV |  | "D.3.b.1-4 | [15 empty] | VV | 2 | 1 | True | 0 | ROZPOCET
| VV |  | "pod obj. SO 02" 14,0*1,0 |  | 14 | [13 empty] | VV | 2 | 2 | True | 0 | ROZPOCET
| VV |  | "překop komunikace od D3 směrem ke KŠ2" (5,0+5,0)*1,0 |  | 10 | [13 empty] | VV | 2 | 2 | True | 0 | ROZPOCET
| VV |  | Součet |  | 24 | [13 empty] | VV | 2 | 4 | True | 1 | ROZPOCET
35 | K | 573191111 | Nátěr infiltrační kationaktivní v množství emulzí 1 kg/m2 | m2 | 96 |  | 0 | CS ÚRS 2017 01 |  |  | základní | 0.008 | 0.768 | 0 | 0 | 0 | 0 | 4 | K | 2 |  |  |  | ROZPOCET | 0 | 0 | 0 | 0 | 0 | 1 | 0 | 4 | 974135982
| VV |  | 24,0*4 |  | 96 | [13 empty] | VV | 2 | 2 | True | 1 | ROZPOCET
36 | K | 573211107 | Postřik živičný spojovací z asfaltu v množství 0,30 kg/m2 | m2 | 10 |  | 0 | CS ÚRS 2017 01 |  |  | základní | 0.002 | 0.02 | 0 | 0 | 0 | 0 | 4 | K | 2 |  |  |  | ROZPOCET | 0 | 0 | 0 | 0 | 0 | 1 | 0 | 4 | -2098280953
| VV |  | "14,0 m2 v obj. SO 02 | [15 empty] | VV | 2 | 1 | True | 0 | ROZPOCET
| VV |  | "překop komunikace od D3 směrem ke KŠ2" (5,0+5,0)*1,0 |  | 10 | [13 empty] | VV | 2 | 2 | True | 1 | ROZPOCET
37 | K | 574381112 | Penetrační makadam hrubý PMH tl 100 mm | m2 | 24 |  | 0 | CS ÚRS 2017 01 |  |  | základní | 0.029 | 0.696 | 0 | 0 | 0 | 0 | 4 | K | 2 |  |  |  | ROZPOCET | 0 | 0 | 0 | 0 | 0 | 1 | 0 | 4 | 534281416
| VV |  | "dle pol.č. 565175113" 24,0 |  | 24 | [13 empty] | VV | 2 | 2 | True | 1 | ROZPOCET
38 | K | 577145132 | Asfaltový beton vrstva ložní ACL 16 (ABH) tl 50 mm š do 3 m z modifikovaného asfaltu | m2 | 10 |  | 0 | CS ÚRS 2017 01 |  |  | základní | 0.068 | 0.68 | 0 | 0 | 0 | 0 | 4 | K | 2 |  |  |  | ROZPOCET | 0 | 0 | 0 | 0 | 0 | 1 | 0 | 4 | 406033359
| VV |  | "D.3.b.1-2 | [15 empty] | VV | 2 | 1 | True | 0 | ROZPOCET
| VV |  | "D.3.b.1-4 | [15 empty] | VV | 2 | 1 | True | 0 | ROZPOCET
| VV |  | "14,0 m2 v obj. SO 02 | [15 empty] | VV | 2 | 1 | True | 0 | ROZPOCET
| VV |  | "překop komunikace od D3 směrem ke KŠ2" (5,0+5,0)*1,0 |  | 10 | [13 empty] | VV | 2 | 2 | True | 0 | ROZPOCET
| VV |  | Součet |  | 10 | [13 empty] | VV | 2 | 4 | True | 1 | ROZPOCET
39 | K | 577154131 | Asfaltový beton vrstva obrusná ACO 11 (ABS) tř. I tl 60 mm š do 3 m z modifikovaného asfaltu | m2 | 10 |  | 0 | CS ÚRS 2017 01 |  |  | základní | 0.083 | 0.83 | 0 | 0 | 0 | 0 | 4 | K | 2 |  |  |  | ROZPOCET | 0 | 0 | 0 | 0 | 0 | 1 | 0 | 4 | -1306239316
| VV |  | "D.3.b.1-2 | [15 empty] | VV | 2 | 1 | True | 0 | ROZPOCET
| VV |  | "D.3.b.1-4 | [15 empty] | VV | 2 | 1 | True | 0 | ROZPOCET
| VV |  | "14,0 m2 v obj. SO 02 | [15 empty] | VV | 2 | 1 | True | 0 | ROZPOCET
| VV |  | "překop komunikace od D3 směrem ke KŠ2" (5,0+5,0)*1,0 |  | 10 | [13 empty] | VV | 2 | 2 | True | 0 | ROZPOCET
| VV |  | Součet |  | 10 | [13 empty] | VV | 2 | 4 | True | 1 | ROZPOCET
40 | K | 599141111 | Vyplnění spár mezi silničními dílci živičnou zálivkou | m | 20 |  | 0 | CS ÚRS 2017 01 |  |  | základní | 0.046 | 0.92 | 0.0036 | 0.072 | 0 | 0 | 4 | K | 2 |  |  |  | ROZPOCET | 0 | 0 | 0 | 0 | 0 | 1 | 0 | 4 | -960284803
| VV |  | "D.3.b.1-1 | [15 empty] | VV | 2 | 1 | True | 0 | ROZPOCET
| VV |  | 10,0*2 |  | 20 | [13 empty] | VV | 2 | 2 | True | 1 | ROZPOCET
| D | 8 | Trubní vedení |  |  |  | 0 | [5 empty] | 52.432 |  | 1.0378 |  | 0 | 1 | D | 1 |  |  |  | ROZPOCET | [6 empty] | 0
41 | K | 871275211 | Kanalizační potrubí z tvrdého PVC jednovrstvé tuhost třídy SN4 DN 125 | m | 12 |  | 0 | CS ÚRS 2017 01 |  |  | základní | 0.207 | 2.484 | 0.00178 | 0.02136 | 0 | 0 | 4 | K | 2 |  |  |  | ROZPOCET | 0 | 0 | 0 | 0 | 0 | 1 | 0 | 4 | -61047471
| VV |  | "D.3.b.1-1 | [15 empty] | VV | 2 | 1 | True | 0 | ROZPOCET
| VV |  | "D.3.b.1-2 | [15 empty] | VV | 2 | 1 | True | 0 | ROZPOCET
| VV |  | 3,0+3,5+1,5+4,0 |  | 12 | [13 empty] | VV | 2 | 2 | True | 1 | ROZPOCET
42 | K | 871315221 | Kanalizační potrubí z tvrdého PVC jednovrstvé tuhost třídy SN8 DN 150 | m | 35 |  | 0 | CS ÚRS 2017 01 |  |  | základní | 0.258 | 9.03 | 0.00268 | 0.0938 | 0 | 0 | 4 | K | 2 |  |  |  | ROZPOCET | 0 | 0 | 0 | 0 | 0 | 1 | 0 | 4 | -1920702949
| VV |  | "D.3.b.1-1 | [15 empty] | VV | 2 | 1 | True | 0 | ROZPOCET
| VV |  | "D.3.b.1-2 | [15 empty] | VV | 2 | 1 | True | 0 | ROZPOCET
| VV |  | 35,0 |  | 35 | [13 empty] | VV | 2 | 2 | True | 1 | ROZPOCET
43 | K | 877265271 | Montáž lapače střešních splavenin z tvrdého PVC-systém KG DN 100 | kus | 3 |  | 0 | CS ÚRS 2017 01 |  |  | základní | 0.572 | 1.716 | 0 | 0 | 0 | 0 | 4 | K | 2 |  |  |  | ROZPOCET | 0 | 0 | 0 | 0 | 0 | 1 | 0 | 4 | 1524677612
44 | M | 562311600 | lapač střešních splavenin se zápachovou klapkou a lapacím košem DN 110 | kus | 3 |  | 0 | CS ÚRS 2017 01 |  |  | základní | 0 | 0 | 0.00143 | 0.00429 | 0 | 0 | 8 | M | 2 |  |  |  | ROZPOCET | 0 | 0 | 0 | 0 | 0 | 1 | 0 | 4 | -917362170
| VV |  | "D.3.b.1-1 | [15 empty] | VV | 2 | 1 | True | 0 | ROZPOCET
| VV |  | "D.3.b.1-2 | [15 empty] | VV | 2 | 1 | True | 0 | ROZPOCET
| VV |  | 3 |  | 3 | [13 empty] | VV | 2 | 2 | True | 1 | ROZPOCET
45 | K | 877315221 | Montáž tvarovek z tvrdého PVC-systém KG nebo z polypropylenu-systém KG 2000 dvouosé DN 150 | kus | 3 |  | 0 | CS ÚRS 2017 01 |  |  | základní | 1.132 | 3.396 | 1e-05 | 3e-05 | 0 | 0 | 4 | K | 2 |  |  |  | ROZPOCET | 0 | 0 | 0 | 0 | 0 | 1 | 0 | 4 | -382603810
| VV |  | "D.3.b.1-1 | [15 empty] | VV | 2 | 1 | True | 0 | ROZPOCET
| VV |  | "D.3.b.1-2 | [15 empty] | VV | 2 | 1 | True | 0 | ROZPOCET
| VV |  | 3 |  | 3 | [13 empty] | VV | 2 | 2 | True | 1 | ROZPOCET
46 | M | 286113910 | odbočka kanalizační plastová s hrdlem KGEA-150/125/45° | kus | 3 |  | 0 | CS ÚRS 2017 01 |  |  | základní | 0 | 0 | 0.00121 | 0.00363 | 0 | 0 | 8 | M | 2 |  |  |  | ROZPOCET | 0 | 0 | 0 | 0 | 0 | 1 | 0 | 4 | -633328217
47 | K | 892271111 | Tlaková zkouška vodou potrubí DN 100 nebo 125 | m | 12 |  | 0 | CS ÚRS 2017 01 |  |  | základní | 0.044 | 0.528 | 0 | 0 | 0 | 0 | 4 | K | 2 |  |  |  | ROZPOCET | 0 | 0 | 0 | 0 | 0 | 1 | 0 | 4 | 690464400
48 | K | 892351111 | Tlaková zkouška vodou potrubí DN 150 nebo 200 | m | 35 |  | 0 | CS ÚRS 2017 01 |  |  | základní | 0.055 | 1.925 | 0 | 0 | 0 | 0 | 4 | K | 2 |  |  |  | ROZPOCET | 0 | 0 | 0 | 0 | 0 | 1 | 0 | 4 | -190034311
49 | K | 894812202 | Revizní a čistící šachta z PP šachtové dno DN 425/150 průtočné 30°,60°,90° | kus | 2 |  | 0 | CS ÚRS 2017 01 |  |  | základní | 0.583 | 1.166 | 0.06896 | 0.13792 | 0 | 0 | 4 | K | 2 |  |  |  | ROZPOCET | 0 | 0 | 0 | 0 | 0 | 1 | 0 | 4 | -1849713218
| VV |  | "D.3.b.1-1 | [15 empty] | VV | 2 | 1 | True | 0 | ROZPOCET
| VV |  | "D.3.b.1-2 | [15 empty] | VV | 2 | 1 | True | 0 | ROZPOCET
| VV |  | "KŠ1, KŠ2" 2 |  | 2 | [13 empty] | VV | 2 | 2 | True | 1 | ROZPOCET
50 | K | 894812203 | Revizní a čistící šachta z PP šachtové dno DN 425/150 s přítokem tvaru T | kus | 1 |  | 0 | CS ÚRS 2017 01 |  |  | základní | 0.583 | 0.583 | 0.06877 | 0.06877 | 0 | 0 | 4 | K | 2 |  |  |  | ROZPOCET | 0 | 0 | 0 | 0 | 0 | 1 | 0 | 4 | 1870882519
| VV |  | "D.3.b.1-1 | [15 empty] | VV | 2 | 1 | True | 0 | ROZPOCET
| VV |  | "D.3.b.1-2 | [15 empty] | VV | 2 | 1 | True | 0 | ROZPOCET
| VV |  | "KŠ3" 1 |  | 1 | [13 empty] | VV | 2 | 2 | True | 1 | ROZPOCET
51 | K | 894812231 | Revizní a čistící šachta z PP DN 425 šachtová roura korugovaná bez hrdla světlé hloubky 1500 mm | kus | 3 |  | 0 | CS ÚRS 2017 01 |  |  | základní | 0.166 | 0.498 | 0.01136 | 0.03408 | 0 | 0 | 4 | K | 2 |  |  |  | ROZPOCET | 0 | 0 | 0 | 0 | 0 | 1 | 0 | 4 | -844342905
| VV |  | "D.3.b.1-1 | [15 empty] | VV | 2 | 1 | True | 0 | ROZPOCET
| VV |  | "D.3.b.1-2 | [15 empty] | VV | 2 | 1 | True | 0 | ROZPOCET
| VV |  | 3 |  | 3 | [13 empty] | VV | 2 | 2 | True | 1 | ROZPOCET
52 | K | 894812249 | Příplatek k rourám revizní a čistící šachty z PP DN 425 za uříznutí šachtové roury | kus | 3 |  | 0 | CS ÚRS 2017 01 |  |  | základní | 0.25 | 0.75 | 0 | 0 | 0 | 0 | 4 | K | 2 |  |  |  | ROZPOCET | 0 | 0 | 0 | 0 | 0 | 1 | 0 | 4 | 1470390027
53 | K | 894812251 | Revizní a čistící šachta z PP DN 425 poklop betonový s betonovým konusem pro zatížení 7 t | kus | 3 |  | 0 | CS ÚRS 2017 01 |  |  | základní | 0.666 | 1.998 | 0.15291 | 0.45873 | 0 | 0 | 4 | K | 2 |  |  |  | ROZPOCET | 0 | 0 | 0 | 0 | 0 | 1 | 0 | 4 | -740368400
| VV |  | "D.3.b.1-1 | [15 empty] | VV | 2 | 1 | True | 0 | ROZPOCET
| VV |  | "D.3.b.1-2 | [15 empty] | VV | 2 | 1 | True | 0 | ROZPOCET
| VV |  | 3 |  | 3 | [13 empty] | VV | 2 | 2 | True | 1 | ROZPOCET
54 | K | 899721111 | Signalizační vodič CY 4mm2 na potrubí | m | 24 |  | 0 | CS ÚRS 2017 01 |  |  | základní | 0.054 | 1.296 | 0.00019 | 0.00456 | 0 | 0 | 4 | K | 2 |  |  |  | ROZPOCET | 0 | 0 | 0 | 0 | 0 | 1 | 0 | 4 | -1055146028
| VV |  | "D.3.b.1-2 | [15 empty] | VV | 2 | 1 | True | 0 | ROZPOCET
| VV |  | "D.3.b.1-4 | [15 empty] | VV | 2 | 1 | True | 0 | ROZPOCET
| VV |  | "ve zpevněných plochách na potrubí PVC" 24,0 |  | 24 | [13 empty] | VV | 2 | 2 | True | 1 | ROZPOCET
55 | K | 899722113 | Krytí potrubí z plastů výstražnou fólií z PVC 34cm | m | 24 |  | 0 | CS ÚRS 2017 01 |  |  | základní | 0.025 | 0.6 | 9e-05 | 0.00216 | 0 | 0 | 4 | K | 2 |  |  |  | ROZPOCET | 0 | 0 | 0 | 0 | 0 | 1 | 0 | 4 | 1466942031
| VV |  | "D.3.b.1-2 | [15 empty] | VV | 2 | 1 | True | 0 | ROZPOCET
| VV |  | "D.3.b.1-4 | [15 empty] | VV | 2 | 1 | True | 0 | ROZPOCET
| VV |  | "ve zpevněných plochách na potrubí PVC" 24,0 |  | 24 | [13 empty] | VV | 2 | 2 | True | 1 | ROZPOCET
56 | K | R-891 | Osazení šachty na stávající potrubí | kpl | 1 |  | 0 |  |  |  | základní | 0 | 0 | 0 | 0 | 0 | 0 | 4 | K | 2 |  |  |  | ROZPOCET | 0 | 0 | 0 | 0 | 0 | 1 | 0 | 4 | 1790924744
| VV |  | "D.3.b.1-1 | [15 empty] | VV | 2 | 1 | True | 0 | ROZPOCET
| VV |  | "práce spojené s dodatečným osazením KŠ3 na stáv. potrubí vč. případných tvarovek (přechodek na stáv. potrubí) | [15 empty] | VV | 2 | 1 | True | 0 | ROZPOCET
| VV |  | 1 |  | 1 | [13 empty] | VV | 2 | 2 | True | 1 | ROZPOCET
57 | K | 899623151 | Obetonování potrubí nebo zdiva stok betonem prostým tř. C 16/20 otevřený výkop | m3 | 4 |  | 0 | CS ÚRS 2017 01 |  |  | základní | 1.319 | 5.276 | 0 | 0 | 0 | 0 | 4 | K | 2 |  |  |  | ROZPOCET | 0 | 0 | 0 | 0 | 0 | 1 | 0 | 4 | -1583249235
| VV |  | "D.3.b.1-3 | [15 empty] | VV | 2 | 1 | True | 0 | ROZPOCET
| VV |  | "obetonování jímky" 4,0 |  | 4 | [13 empty] | VV | 2 | 2 | True | 1 | ROZPOCET
58 | K | 899643111 | Bednění pro obetonování potrubí otevřený výkop | m2 | 22 |  | 0 | CS ÚRS 2017 01 |  |  | základní | 0.963 | 21.186 | 0.00402 | 0.08844 | 0 | 0 | 4 | K | 2 |  |  |  | ROZPOCET | 0 | 0 | 0 | 0 | 0 | 1 | 0 | 4 | 963762921
| VV |  | "D.3.b.1-3 | [15 empty] | VV | 2 | 1 | True | 0 | ROZPOCET
| VV |  | 22,0 |  | 22 | [13 empty] | VV | 2 | 2 | True | 1 | ROZPOCET
59 | K | R-991 | Jímka na děšťové vody 3 m3 | kpl | 1 |  | 0 |  |  |  | základní | 0 | 0 | 0.12 | 0.12 | 0 | 0 | 4 | K | 2 |  |  |  | ROZPOCET | 0 | 0 | 0 | 0 | 0 | 1 | 0 | 4 | 317269567
| VV |  | "D.3.b.1-1 | [15 empty] | VV | 2 | 1 | True | 0 | ROZPOCET
| VV |  | "D.3.b.1-2 | [15 empty] | VV | 2 | 1 | True | 0 | ROZPOCET
| VV |  | 1 |  | 1 | [13 empty] | VV | 2 | 2 | True | 1 | ROZPOCET
| VV |  | "oválná jímka z vysoce odolného polypropylenu (např. Nautilus) | [15 empty] | VV | 2 | 1 | True | 0 | ROZPOCET
| VV |  | "dodávka, doprava, osazení, poklop | [15 empty] | VV | 2 | 1 | True | 0 | ROZPOCET
| VV |  | "doprava jímky cca 30km | [15 empty] | VV | 2 | 1 | True | 0 | ROZPOCET
| D | 9 | Ostatní konstrukce a práce, bourání |  |  |  | 0 | [5 empty] | 3.92 |  | 0 |  | 0 | 1 | D | 1 |  |  |  | ROZPOCET | [6 empty] | 0
60 | K | 919735112 | Řezání stávajícího živičného krytu hl do 100 mm | m | 20 |  | 0 | CS ÚRS 2017 01 |  |  | základní | 0.196 | 3.92 | 0 | 0 | 0 | 0 | 4 | K | 2 |  |  |  | ROZPOCET | 0 | 0 | 0 | 0 | 0 | 1 | 0 | 4 | -1387665915
| VV |  | "D.3.b.1-1 | [15 empty] | VV | 2 | 1 | True | 0 | ROZPOCET
| VV |  | 10,0*2 |  | 20 | [13 empty] | VV | 2 | 2 | True | 1 | ROZPOCET
| D | 997 | Přesun sutě |  |  |  | 0 | [5 empty] | 3.4817 |  | 0 |  | 0 | 1 | D | 1 |  |  |  | ROZPOCET | [6 empty] | 0
61 | K | 997221551 | Vodorovná doprava suti ze sypkých materiálů do 1 km | t | 16.82 |  | 0 | CS ÚRS 2017 01 |  |  | základní | 0.03 | 0.5046 | 0 | 0 | 0 | 0 | 4 | K | 2 |  |  |  | ROZPOCET | 0 | 0 | 0 | 0 | 0 | 1 | 0 | 4 | -225771044
62 | K | 997221559 | Příplatek ZKD 1 km u vodorovné dopravy suti ze sypkých materiálů | t | 151.38 |  | 0 | CS ÚRS 2017 01 |  |  | základní | 0.002 | 0.30276 | 0 | 0 | 0 | 0 | 4 | K | 2 |  |  |  | ROZPOCET | 0 | 0 | 0 | 0 | 0 | 1 | 0 | 4 | 2070850525
| VV |  | 16,82*9 'Přepočtené koeficientem množství |  | 151.38 | [13 empty] | VV | 2 | 2 | False | 1 | ROZPOCET
63 | K | 997221611 | Nakládání suti na dopravní prostředky pro vodorovnou dopravu | t | 16.82 |  | 0 | CS ÚRS 2017 01 |  |  | základní | 0.159 | 2.6744 | 0 | 0 | 0 | 0 | 4 | K | 2 |  |  |  | ROZPOCET | 0 | 0 | 0 | 0 | 0 | 1 | 0 | 4 | 1869042806
64 | K | 997221845 | Poplatek za uložení odpadu z asfaltových povrchů na skládce (skládkovné) | t | 6.26 |  | 0 | CS ÚRS 2017 01 |  |  | základní | 0 | 0 | 0 | 0 | 0 | 0 | 4 | K | 2 |  |  |  | ROZPOCET | 0 | 0 | 0 | 0 | 0 | 1 | 0 | 4 | 1304963358
65 | K | 997221855 | Poplatek za uložení odpadu z kameniva na skládce (skládkovné) | t | 10.56 |  | 0 | CS ÚRS 2017 01 |  |  | základní | 0 | 0 | 0 | 0 | 0 | 0 | 4 | K | 2 |  |  |  | ROZPOCET | 0 | 0 | 0 | 0 | 0 | 1 | 0 | 4 | 1492143831
| D | 998 | Přesun hmot |  |  |  | 0 | [5 empty] | 1.8929 |  | 0 |  | 0 | 1 | D | 1 |  |  |  | ROZPOCET | [6 empty] | 0
66 | K | 998276101 | Přesun hmot pro trubní vedení z trub z plastických hmot otevřený výkop | t | 1.279 |  | 0 | CS ÚRS 2017 01 |  |  | základní | 1.48 | 1.8929 | 0 | 0 | 0 | 0 | 4 | K | 2 |  |  |  | ROZPOCET | 0 | 0 | 0 | 0 | 0 | 1 | 0 | 4 | 1478563597

## VRN - Vedlejší a ostatní ...
| List obsahuje: |  | 1) Krycí list soupisu | 2) Rekapitulace |  |  | 3) Soupis prací | Zpět na list: | Rekapitulace stavby
[9 empty] | >> skryté sloupce << | [9 empty] | {35ebfcfd-2760-496d-96a5-016595f30fb6}
2
| KRYCÍ LIST SOUPISU | [8 empty] | v --- níže se nacházejí doplnkové a pomocné údaje k sestavám --- v | [8 empty] | False
Stavba:
Rekonstrukce budovy MŠ Slívová
Objekt:
VRN - Vedlejší a ostatní rozpočtové náklady
| KSO: |  |  |  |  | CC-CZ:
| Místo: |  | Ostrava |  |  | Datum: | 1. 8. 2017
| Zadavatel: |  |  |  |  | IČ:
|  | ÚMOb Slezská Ostrava |  |  |  | DIČ:
| Uchazeč: |  |  |  |  | IČ:
DIČ:
| Projektant: |  |  |  |  | IČ:
DIČ:
Poznámka:
| Cena bez DPH | [5 empty] | 0
|  |  | Základ daně |  |  | Sazba daně | Výše daně
| DPH | základní | 0 |  |  | 21% | 0
|  | snížená | 0 |  |  | 15% | 0
|  | zákl. přenesená | 0 |  |  | 21% | 0
|  | sníž. přenesená | 0 |  |  | 15% | 0
|  | nulová | 0 |  |  | 0% | 0
| Cena s DPH |  |  | v | CZK |  | 0
REKAPITULACE ČLENĚNÍ SOUPISU PRACÍ
Stavba:
Rekonstrukce budovy MŠ Slívová
Objekt:
VRN - Vedlejší a ostatní rozpočtové náklady
Místo: |  |  | Ostrava |  |  | Datum: | 1. 8. 2017
Zadavatel: |  |  | ÚMOb Slezská Ostrava |  |  | Projektant:
Uchazeč:
Kód dílu - Popis | [6 empty] | Cena celkem [CZK]
Náklady soupisu celkem | [6 empty] | 0 | [12 empty] | -1
| VRN - Vedlejší a ostatní náklady stavby | [5 empty] | 0
| VRN1 - Vedlejší rozpočtové náklady | [5 empty] | 0
| OST1 - Ostatní rozpočtové náklady | [5 empty] | 0
SOUPIS PRACÍ
Stavba:
Rekonstrukce budovy MŠ Slívová
Objekt:
VRN - Vedlejší a ostatní rozpočtové náklady
Místo: |  |  | Ostrava |  |  | Datum: | 1. 8. 2017
Zadavatel: |  |  | ÚMOb Slezská Ostrava |  |  | Projektant:
Uchazeč:
PČ | Typ | Kód | Popis | MJ | Množství | J.cena [CZK] | Cena celkem [CZK] | Cenová soustava |  | Poznámka | DPH | J. Nh [h] | Nh celkem [h] | J. hmotnost [t] | Hmotnost celkem [t] | J. suť [t] | Suť Celkem [t]
Náklady soupisu celkem | [6 empty] | 0 | [5 empty] | 0 |  | 0 |  | 0 |  | D | -1 | [10 empty] | 0
| D | VRN | Vedlejší a ostatní náklady stavby |  |  |  | 0 | [5 empty] | 0 |  | 0 |  | 0 | 5 | D | 0 |  |  |  | ROZPOCET | [6 empty] | 0
| D | VRN1 | Vedlejší rozpočtové náklady |  |  |  | 0 | [5 empty] | 0 |  | 0 |  | 0 | 5 | D | 1 |  |  |  | ROZPOCET | [6 empty] | 0
1 | K | R001 | Náklady na vytýčení všech inženýrských sítí na staveništi | kpl | 1 |  | 0 |  |  |  | základní | 0 | 0 | 0 | 0 | 0 | 0 | 512 | K | 2 |  |  |  | ROZPOCET | 0 | 0 | 0 | 0 | 0 | 1 | 0 | 512 | 2054260743
| VV |  | 1 |  | 1 | [13 empty] | VV | 2 | 2 | True | 1 | ROZPOCET
| VV |  | "POPIS: | [15 empty] | VV | 2 | 1 | True | 0 | ROZPOCET
| VV |  | "zhotovitel zajistí u jednotlivých správců a majitelů, před zahájením stavebních prací | [15 empty] | VV | 2 | 1 | True | 0 | ROZPOCET
| VV |  | "Vytýčení stávajících podzemních sítí (poloha, hloubka), ověření ručně kopanými sondami v místě křížení stavbou, | [15 empty] | VV | 2 | 1 | True | 0 | ROZPOCET
| VV |  | "vč. příplatku za provedení sondy v blízkosti podzemního vedení | [15 empty] | VV | 2 | 1 | True | 0 | ROZPOCET
3 | K | R005 | Informační tabule (vyhotovení umístění po dobu stavby, demontáž) | kpl | 1 |  | 0 |  |  |  | základní | 0 | 0 | 0 | 0 | 0 | 0 | 512 | K | 2 |  |  |  | ROZPOCET | 0 | 0 | 0 | 0 | 0 | 1 | 0 | 512 | 653652001
| VV |  | 1 |  | 1 | [13 empty] | VV | 2 | 2 | True | 1 | ROZPOCET
| VV |  | "POPIS: | [15 empty] | VV | 2 | 1 | True | 0 | ROZPOCET
| VV |  | "Zřízení, instalace a ukotvení informační tabule s informacemi o konkrétní stavbě vč. následné likvidace" | [15 empty] | VV | 2 | 1 | True | 0 | ROZPOCET
4 | K | R008 | Provizorní ohrazení staveniště a výkopů, přechody pro chodce a vozidla | kpl | 1 |  | 0 |  |  |  | základní | 0 | 0 | 0 | 0 | 0 | 0 | 512 | K | 2 |  |  |  | ROZPOCET | 0 | 0 | 0 | 0 | 0 | 1 | 0 | 512 | 833012947
| VV |  | 1 |  | 1 | [13 empty] | VV | 2 | 2 | True | 1 | ROZPOCET
| VV |  | "POPIS: | [15 empty] | VV | 2 | 1 | True | 0 | ROZPOCET
| VV |  | "Zřízení, instalace a ukotvení provizorních ohrazení výkopů vč. následné likvidace" | [15 empty] | VV | 2 | 1 | True | 0 | ROZPOCET
| VV |  | "Zřízení, instalace a následná likvidace provizorních přechodů pro pěší a ev. dočasných přejezdů pro vozidla" | [15 empty] | VV | 2 | 1 | True | 0 | ROZPOCET
5 | K | R002 | Vybudování, provoz a likvidace zařízení staveniště | kpl | 1 |  | 0 |  |  |  | základní | 0 | 0 | 0 | 0 | 0 | 0 | 4 | K | 2 |  |  |  | ROZPOCET | 0 | 0 | 0 | 0 | 0 | 1 | 0 | 4 | -2055962205
| VV |  | 1 |  | 1 | [13 empty] | VV | 2 | 2 | True | 1 | ROZPOCET
| VV |  | "POPIS: | [15 empty] | VV | 2 | 1 | True | 0 | ROZPOCET
| VV |  | "Sociální objekty:Převlékárny, sociální objekty, kancelář pro stavbyvedoucího a mistra, mobilní WC na stavbě - pronájem apod." | [15 empty] | VV | 2 | 1 | True | 0 | ROZPOCET
| VV |  | "Provozní objekty: Kryté plechové sklady, volné sklady, zpevněné plochy, skládky materiálu (kámen, štěrk, prefa díly) mezideponie zeminy apod." | [15 empty] | VV | 2 | 1 | True | 0 | ROZPOCET
| VV |  | "Pronájem veřejným ploch pro zařízení staveniště: Poplatky majiteli veřejným pozemků za dočasný pronájem ploch zařízení staveniště" | [15 empty] | VV | 2 | 1 | True | 0 | ROZPOCET
| VV |  | "Napojení zařízení staveniště na elektrickou energii, dieselagregát" | [15 empty] | VV | 2 | 1 | True | 0 | ROZPOCET
| VV |  | "Napojení ZS na rozvod pitné vody, kanalizaci vč. poplatlů | [15 empty] | VV | 2 | 1 | True | 0 | ROZPOCET
| VV |  | "Náklady za vypouštění čerpané podzemní vody do veř. kanalizace | [15 empty] | VV | 2 | 1 | True | 0 | ROZPOCET
| VV |  | "Zhotovitel zajistí prostory pro skladování materiálu a pro mezideponie zeminy včetně poplatků za pronájmy ploch | [15 empty] | VV | 2 | 1 | True | 0 | ROZPOCET
| VV |  | "Zhotovitel si na vlastní náklady zajistí ostrahu staveniště | [15 empty] | VV | 2 | 1 | True | 0 | ROZPOCET
| VV |  | "provizorní ochrana stromů, dřevin dotčených stavbou bedněním, jutou, ochrana obnažených kořenů stromů, porostů zeminou | [15 empty] | VV | 2 | 1 | True | 0 | ROZPOCET
| D | OST1 | Ostatní rozpočtové náklady |  |  |  | 0 | [5 empty] | 0 |  | 0 |  | 0 | 4 | D | 1 |  |  |  | ROZPOCET | [6 empty] | 0
6 | K | R006 | Geodetické zaměření místa stavby | kpl | 1 |  | 0 |  |  |  | základní | 0 | 0 | 0 | 0 | 0 | 0 | 512 | K | 2 |  |  |  | ROZPOCET | 0 | 0 | 0 | 0 | 0 | 1 | 0 | 512 | 536187432
| VV |  | 1 |  | 1 | [13 empty] | VV | 2 | 2 | True | 1 | ROZPOCET
| VV |  | "POPIS: | [15 empty] | VV | 2 | 1 | True | 0 | ROZPOCET
| VV |  | "Geodetické zaměření místa stavby, vč. zákresu tras a objektů | [15 empty] | VV | 2 | 1 | True | 0 | ROZPOCET
| VV |  | "Předmětem je zaměření veškerých nadzemních i podzemních objektů, potrubních vedení a elektro rozvodů. | [15 empty] | VV | 2 | 1 | True | 0 | ROZPOCET
| VV |  | "Dokumentace zaměření místa stavby bude ověřena odpovědným geodetem. | [15 empty] | VV | 2 | 1 | True | 0 | ROZPOCET
| VV |  | "Dokumentace bude vyhotovena 2x v tištěné verzi a 2x v digitální verzi na CD. | [15 empty] | VV | 2 | 1 | True | 0 | ROZPOCET
7 | K | R007 | Zkoušky hutnění - 45 MPa | kpl | 1 |  | 0 |  |  |  | základní | 0 | 0 | 0 | 0 | 0 | 0 | 512 | K | 2 |  |  |  | ROZPOCET | 0 | 0 | 0 | 0 | 0 | 1 | 0 | 512 | 451049680
8 | K | R009 | Vypracování dokumentace skutečného provedení stavby | kpl | 1 |  | 0 |  |  |  | základní | 0 | 0 | 0 | 0 | 0 | 0 | 512 | K | 2 |  |  |  | ROZPOCET | 0 | 0 | 0 | 0 | 0 | 1 | 0 | 512 | 1384972950
| VV |  | 1 |  | 1 | [13 empty] | VV | 2 | 2 | True | 1 | ROZPOCET
| VV |  | "POPIS: | [15 empty] | VV | 2 | 1 | True | 0 | ROZPOCET
| VV |  | "Vypracování dokumentace skutečného provedení kompletní stavby do katastrální mapy." | [15 empty] | VV | 2 | 1 | True | 0 | ROZPOCET
| VV |  | "Dokumentace skutečného provedení stavby bude ověřena odpovědným geodetem" | [15 empty] | VV | 2 | 1 | True | 0 | ROZPOCET
9 | K | R011 | Čištění komunikace po celou dobu realizace stavby | kpl | 1 |  | 0 |  |  |  | základní | 0 | 0 | 0 | 0 | 0 | 0 | 512 | K | 2 |  |  |  | ROZPOCET | 0 | 0 | 0 | 0 | 0 | 1 | 0 | 512 | 17484709
| VV |  | 1 |  | 1 | [13 empty] | VV | 2 | 2 | True | 1 | ROZPOCET
| VV |  | "POPIS: | [15 empty] | VV | 2 | 1 | True | 0 | ROZPOCET
| VV |  | "Zajištění čištěná komunikací po celou dobu realiazce stavby" | [15 empty] | VV | 2 | 1 | True | 0 | ROZPOCET
10 | K | R017 | Geodetické zaměření skutečného provedení stavby, zhotovení geometrického plánu | kpl | 1 |  | 0 |  |  |  | základní | 0 | 0 | 0 | 0 | 0 | 0 | 512 | K | 2 |  |  |  | ROZPOCET | 0 | 0 | 0 | 0 | 0 | 1 | 0 | 512 | 76693841
| VV |  | 1 |  | 1 | [13 empty] | VV | 2 | 2 | True | 1 | ROZPOCET
| VV |  | "POPIS: | [15 empty] | VV | 2 | 1 | True | 0 | ROZPOCET
| VV |  | "Předmětem je zaměření veškerých nadzemních i podzemních objektů, potrubních vedení a elektro rozvodů. | [15 empty] | VV | 2 | 1 | True | 0 | ROZPOCET
| VV |  | "Vypracování geometrického plánu skutečného provedení technické infrastruktury do katastrální mapy. | [15 empty] | VV | 2 | 1 | True | 0 | ROZPOCET
| VV |  | "Dokumentace zaměření skutečného provedení stavby bude ověřena odpovědným geodetem a katastrálním úřadem. | [15 empty] | VV | 2 | 1 | True | 0 | ROZPOCET
11 | K | R022 | Zpětné předání inženýrských sítí správcům | kpl | 1 |  | 0 |  |  |  | základní | 0 | 0 | 0 | 0 | 0 | 0 | 512 | K | 2 |  |  |  | ROZPOCET | 0 | 0 | 0 | 0 | 0 | 1 | 0 | 512 | 244391426