## výkaz výměr
Číslo pol. | Název položky | M.j. | Poč. m.j. | Cena m.j. | Celkem Kč | Hm.jedn. | Hm.celk.
Regenerace sídliště Muglinov - 4.etapa, DPS SO 07.2
| Kácení, odstranění dřevin |  |  |  | 0
| Výsadba stromů, keřů, popínavých rostlin |  |  |  | 0
| Založení trávníku |  |  |  | 0
| Tříletá následná péče (dřeviny) |  |  |  | 0
| Trávník - péče po realizaci 1 rok |  |  |  | 0
| Celkem vegetační úpravy |  |  |  | 0
| D P H 21% |  |  |  | 0
| Celkem včetně DPH |  |  |  | 0
Kácení, odstranění dřevin, ošetření
| 1 - Zemní práce |  |  |  | 0
| Celkem ZRN |  |  |  | 0
823-1
11215-1111 | Pokácení stromu směrové v celku s odřezáním kmene a s odvětvením průměru kmene do 200 mm dle TZ a situace | ks | 7 |  | 0
11215-1112 | Pokácení stromu směrové v celku s odřezáním kmene a s odvětvením průměru kmene do 300 mm dle TZ a situace | ks | 2 |  | 0
11215-1113 | Pokácení stromu směrové v celku s odřezáním kmene a s odvětvením průměru kmene do 400 mm dle TZ a situace | ks | 1 |  | 0
11225-1221 | Odstranění pařezu odfrézováním nebo odvrtáním hloubky do 500 mm v rovině nebo na svahu do 1:5 dle TZ | m2 | 1.6 |  | 0
12291-1121 | Odstranění vyfrézované dřevní hmoty hloubky do 500 mm v rovině nebo na svahu do 1:5 dle TZ | m2 | 1.6 |  | 0
11125-1111 | Drcení ořezaných větví strojně (štěpkování) o průměru větví do 100 mm dle TZ | m3 | 0.9 |  | 0
18480-7111 | Ochrana kmene bedněním před poškozením stavebním provozem zřízení dle koordinační situace | m2 | 104 |  | 0
18480-7112 | Ochrana kmene bedněním před poškozením stavebním provozem odstranění dle koordinační situace | m2 | 104 |  | 0
18485-2217 | Řez stromů prováděný lezeckou technikou zdravotní, plocha koruny stromu do 210m2(strom č.18 dle inventarizace) | ks | 1 |  | 0
800-1
16230-1401 | Vodorovné přemístění větví, kmenů nebo pařezů s naložením, složením a dopravou do 5000 m větví stromů listnatých, průměru kmene do 300 mm dle TZ | ks | 1 |  | 0
16230-1402 | Vodorovné přemístění větví, kmenů nebo pařezů s naložením, složením a dopravou do 5000 m větví stromů listnatých, průměru kmene do 500 mm dle TZ | ks | 1 |  | 0
16230-1411 | Vodorovné přemístění větví, kmenů nebo pařezů s naložením, složením a dopravou do 5000 m kmenů stromů listnatých, průměru do 300 mm dle TZ | ks | 1 |  | 0
16230-1412 | Vodorovné přemístění větví, kmenů nebo pařezů s naložením, složením a dopravou do 5000 m kmenů stromů listnatých, průměru do 500 mm dle TZ | ks | 1 |  | 0
16230-1405 | Vodorovné přemístění větví, kmenů nebo pařezů s naložením, složením a dopravou do 5000 m větví stromů jehličnatých, průměru kmene do 300 mm dle TZ | ks | 8 |  | 0
16230-1415 | Vodorovné přemístění větví, kmenů nebo pařezů s naložením, složením a dopravou do 5000 m kmenů stromů jehličnatých, průměru do 300 mm dle TZ | ks | 8 |  | 0
| Celkem |  |  |  | 0
Výsadba stromů, keřů, popínavých rostlin
| 1 - Zemní práce |  |  |  | 0
| Specifikace |  |  |  | 0
| 9 - Přesun hmot |  |  |  | 0
| Celkem ZRN |  |  |  | 0
823-1
11130-1111 | Sejmutí drnu tl. do 100 mm, v jakékoliv ploše (dle TZ - záhony + stromy) | m2 | 84 |  | 0
18310-1213 | Hloubení jamek pro vysazování rostlin v zemině tř. 1 až 4 s výměnou půdy z 50 % v rovině nebo na svahu do 1:5, objemu do 0,05 m3 dle TZ a situace | ks | 260 |  | 0
18310-1221 | Hloubení jamek pro vysazování rostlin v zemině tř. 1 až 4 s výměnou půdy z 50 % v rovině nebo na svahu do 1:5, objemu do 1,00 m3 dle TZ a situace | ks | 9 |  | 0
18320-5111 | Založení záhonu pro výsadbu rostlin v rovině nebo na svahu do 1:5 v zemině tř. 1 až 2 dle TZ a situace | m2 | 75 |  | 0
18340-3131 | Obdělání půdy rytím hl. do 200 mm v zemině tř. 1 až 2 v rovině nebo na svahu do 1:5 dle TZ a situace | m2 | 75 |  | 0
18410-2111 | Výsadba dřeviny s balem do předem vyhloubené jamky se zalitím v rovině nebo na svahu do 1:5, při průměru balu do 200 mm dle TZ a situace | ks | 260 |  | 0
18410-2115 | Výsadba dřeviny s balem do předem vyhloubené jamky se zalitím v rovině nebo na svahu do 1:5, při průměru balu do 600 mm dle TZ a situace | ks | 9 |  | 0
18421-5133 | Ukotvení dřeviny třemi kůly, délky do 3 m dle TZ a situace | ks | 9 |  | 0
18421-5412 | Zhotovení závlahové mísy u solitérních dřevin v rovině nebo na svahu do 1:5, o průměru mísy do 1 m dle TZ a situace | ks | 9 |  | 0
18450-1121 | Zhotovení obalu kmene a spodních částí větví stromu z juty v jedné vrstvě v rovině nebo na svahu do 1:5 dle TZ a situace | m2 | 9 |  | 0
18491-1421 | Mulčování vysazených rostlin mulčovací kůrou, tl. do 100 mm v rovině nebo na svahu do 1:5 (dle TZ keře 75 m2 + závlahové mísy 9m2) | m2 | 84 |  | 0
18580-2114 | Hnojení půdy nebo trávníku v rovině nebo na svahu do 1:5 umělým hnojivem s rozdělením k jednotlivým rostlinám dle TZ | t | 0.0060976 |  | 0
18585-1121 | Dovoz vody pro zálivku rostlin na vzdálenost do 1000 m dle TZ | m3 | 3.5 |  | 0
18585-1129 | Příplatek k ceně za každých dalších i započatých 1000 m dle TZ | m3 | 14 |  | 0
18580-4311 | Zalití rostlin vodou plochy záhonů jednotlivě do 20 m2 dle TZ | m3 | 0.9 |  | 0
18580-4312 | Zalití rostlin vodou plochy záhonů jednotlivě přes 20 m2 dle TZ | m3 | 2.6 |  | 0
800-1
16270-1105 | Vodor. přem. výkopku nebo sypaniny po suchu na obv. dopr. prostředku, bez nalož. výkopku, avšak se slož. bez rozhrnutí z h. tř. 1 až 4 na vzdál. do 10000 m dle TZ | m3 | 13.9 |  | 0
16710-1101 | Nakládání, skládání a překládání neulehlého výkopku nebo sypaniny nakládání, množství do 100 m3, z hornin tř. 1 až 4 dle TZ | m3 | 13.9 |  | 0
| Celkem |  |  |  | 0
Specifikace
Větší stromy
| Sophora japonica, o.k. 14-16 cm, bal 60 cm dle TZ | ks | 1 |  | 0 | 0.08 | 0.08
Střední a malokorunné stromy
| Aesculus carnea, o.k. 14-16 cm, bal 60 cm dle TZ | ks | 4 |  | 0 | 0.08 | 0.32
| Prunus sargentii ´Rancho´, o.k. 14-16 cm, bal 60 cm dle TZ | ks | 1 |  | 0 | 0.08 | 0.08
| Prunus serrulata ´Shirofugen´, o.k. 14-16 cm, bal 60 cm dle TZ | ks | 2 |  | 0 | 0.08 | 0.16
| Amelanchier arborea, o.k. 14-16 cm, bal 60 cm dle TZ | ks | 1 |  | 0 | 0.08 | 0.08
Keře
| Hibiscus syriacus (kult.), v. 20-30 cm, bal 20 cm dle TZ | ks | 28 |  | 0 | 0.002 | 0.056
| Hypericum calycinum, v. 20-30 cm, bal 20 cm dle TZ | ks | 33 |  | 0 | 0.002 | 0.066
| Potentilla fruticosa (kult. – např. ´Goldtepich´, ´Abotswood´, ´Klondike´, ´Kobolt´ apod.), v. 20-30 cm, bal 20 cm dle TZ | ks | 77 |  | 0 | 0.002 | 0.154
| Spiraea bumalda ´Anthony Waterer´, v. 20-30 cm, bal 20 cm dle TZ | ks | 35 |  | 0 | 0.002 | 0.07
| Weigela ´Minuet´, v. 20-30 cm, bal 20 cm dle TZ | ks | 16 |  | 0 | 0.002 | 0.032
| Weigela ´Piccolo´, v. 20-30 cm, bal 20 cm dle TZ | ks | 16 |  | 0 | 0.002 | 0.032
Pokryvné dřeviny
| Hedera helix, v. 15-20 cm, bal 20 cm dle TZ | ks | 55 |  | 0 | 0.002 | 0.11
| Rostlinný materiál celkem |  |  |  | 0 |  | 1.24
| Ztratné 3% (x 1,03) |  |  |  | 0 |  | 1.2772
| Kůra drcená (prům. vrstva 10 cm) dle TZ | m3 | 8.4 |  | 0
| Ztratné 3% (x 1,03) |  |  |  | 0
| Hnojivo tabletové (8 tabl./strom, 2 tabl./keř) dle TZ | ks | 592 |  | 0 | 1e-05 | 0.00592
| Ztratné 3% (x 1,03) |  |  |  | 0 |  | 0.0060976
| Terracotem (dle TZ - 1,5 kg / 1 m3 substrátu) | kg | 8.25 |  | 0 | 0.001 | 0.00825
| Ztratné 3% (x 1,03) |  |  |  | 0 |  | 0.0084975
| Kůly frézované 3 m dle TZ | ks | 27 |  | 0 | 0.006 | 0.162
| Ztratné 1% (x 1,01) |  |  |  | 0 |  | 0.16362
| Úvazky a spojovací materiál (stromy dle TZ) | ks | 9 |  | 0 | 0.0005 | 0.0045
| Rákosová rohož či juta na alejové stromy s kmenem (stromy dle TZ) | m2 | 9 |  | 0 | 0.0005 | 0.0045
| Chránička paty kmene (stromy dle TZ) | ks | 9 |  | 0 | 0.001 | 0.009
| Substrát - výměna do jamek (dle TZ stromy) | m3 | 5.5 |  | 0
| Celkem specifikace |  |  |  | 0 |  | 1.4734
823-1 | Přesun hmot
99823-1311 | Přesun hmot pro sadovnické a krajinářské úpravy dopravní vzdálenost do 5000 m | t | 1.4734 |  | 0
Založení trávníku
| 1 - Zemní práce |  |  |  | 0
| Specifikace |  |  |  | 0
| 9 - Přesun hmot |  |  |  | 0
| Celkem ZRN |  |  |  | 0
823 - 1
18111-1311 | Plošná úprava terénu v zemině tř. 1 až 4 s urovnáním povrchu bez doplnění ornice souvislé plochy přes 500 m2 při nerovnostech terénu do +/-100 mm v rovině nebo na svahu do 1:5 dle TZ | m2 | 4813 |  | 0
18230-3111 | Doplnění zeminy nebo substrátu na travnatých plochách tloušťky do 50 mm v rovině nebo na svahu do 1:5 (trávníkový substrát) dle TZ | m2 | 4813 |  | 0
18145-1131 | Založení trávníku na půdě předem připravené plochy přes 1000 m2 výsevem včetně utažení parkového v rovině nebo na svahu do 1:5 dle TZ | m2 | 4813 |  | 0
18340-2131 | Rozrušení půdy na hloubku do 150 mm souvislé plochy přes 500 m2 v rovině nebo na svahu do 1:5 (plochy po starém trávníku) dle TZ a situace | m2 | 3113 |  | 0
18340-3111 | Obdělání půdy nakopáním hl. do 100 mm v rovině nebo na svahu do 1:5 20% dle TZ a situace | m2 | 962.6 |  | 0
18340-3114 | Obdělání půdy kultivátorováním v rovině nebo na svahu do 1:5 dle situace | m2 | 4813 |  | 0
18340-3153 | Obdělání půdy hrabáním v rovině nebo na svahu do 1:5 dle situace | m2 | 4813 |  | 0
18340-3161 | Obdělání půdy válením v rovině nebo na svahu do 1:5 dle situace | m2 | 4813 |  | 0
18480-2111 | Chemické odplevelení půdy před založením kultury, trávníku nebo zpevněných ploch o výměře jednotlivě přes 20 m2 v rov. nebo na svahu do 1:5 postřikem na široko dle situace | m2 | 3113 |  | 0
18580-2113 | Hnojení půdy nebo trávníku v rovině nebo na svahu do 1:5 umělým hnojivem na široko dle TZ | t | 0.14872 |  | 0
800-1
16270-1105 | Vodor. přem. výkopku nebo sypaniny po suchu na obv. dopr. prostředku, bez nalož. výkopku, avšak se slož. bez rozhrnutí z h. tř. 1 až 4 na vzdál. do 10000 m dle TZ | m3 | 481.3 |  | 0
16710-1102 | Nakládání, skládání a překládání neulehlého výkopku nebo sypaniny nakládání, množství přes 100 m3, z hornin tř. 1 až 4 dle TZ | m3 | 481.3 |  | 0
18130-1111 | Rozprostření a urovnání ornice v rovině nebo ve svahu sklonu do 1:5 při souvislé ploše přes 500 m2, tl. vrtsvy do 100 mm dle TZ | m2 | 4813 |  | 0
| Celkem |  |  |  | 0
Specifikace
| Totální herbicid (8l/ha) dle TZ | l | 2.4904 |  | 0 | 0.001 | 0.0024904
| Ztratné 3% (x 1,03) |  |  |  | 0 |  | 0.0025651
| Ornice (nákup pro ohumusování) tl. 7 cm dle TZ | m3 | 336.91 |  | 0
| Trávníkový substrát v tl. 3 cm dle TZ | m3 | 144.39 |  | 0
| Travní semeno (0,03kg/m2) dle TZ | kg | 144.39 |  | 0 | 0.001 | 0.14439
| Ztratné 3% (x 1,03) |  |  |  | 0 |  | 0.14872
| Vícesložkové hnojivo s Mg a stopovými prvky (0,03 kg/m2) dle TZ | q | 1.4439 |  | 0 | 0.1 | 0.14439
| Ztratné 3% (x 1,03) |  |  |  | 0 |  | 0.14872
| Celkem specifikace |  |  |  | 0 |  | 0.30001
823-1 | Přesun hmot
99823-1311 | Přesun hmot pro sadovnické a krajinářské úpravy dopravní vzdálenost do 5000 m | t | 0.30001 |  | 0
Tříletá následná péče (dřeviny)
| Stromy |  |  |  | 0
| Keře |  |  |  | 0
| Celkem |  |  |  | 0
Stromy
| 1 - Zemní práce |  |  |  | 0
| Specifikace |  |  |  | 0
| 9 - Přesun hmot |  |  |  | 0
| Celkem ZRN |  |  |  | 0
823-1
18480-1121 | Ošetření vysazených dřevin solitérních v rovině nebo na svahu do 1:5 (2x dle TZ) | ks | 18 |  | 0
18580-2114 | Hnojení půdy nebo trávníku v rovině nebo na svahu do 1:5 umělým hnojivem s rozdělením k jednotlivým rostlinám dle TZ | t | 0.001 |  | 0
18585-1121 | Dovoz vody pro zálivku rostlin na vzdálenost do 1000 m dle TZ | m3 | 9 |  | 0
18585-1129 | Příplatek k ceně za každých dalších i započatých 1000 m | m3 | 36 |  | 0
18485-2312 | Řez stromů prováděný lezeckou technikou výchovný alejové stromy, výšky do 6 m (2x dle TZ) | ks | 18 |  | 0
18491-1111 | Znovuuvázání dřeviny jedním úvazkem ke stávajícímu kůlu dle TZ | ks | 18 |  | 0
18580-4311 | Zalití rostlin vodou plochy záhonů jednotlivě do 20 m2 10x dle TZ | m3 | 9 |  | 0
18580-4513 | Odplevelení výsadeb v rovině nebo na svahu do 1:5 dřevin solitérních dle TZ | m2 | 18 |  | 0
| Celkem |  |  |  | 0
Specifikace
| Vícesložkové hnojivo NPK (0,1 kg/strom) dle TZ | q | 0.01 |  | 0 | 0.1 | 0.001
| Ztratné 3% (x 1,03) |  |  |  | 0 |  | 0.00103
| Celkem specifikace |  |  |  | 0 |  | 0.00103
823-1 | Přesun hmot
99823-1311 | Přesun hmot pro sadovnické a krajinářské úpravy dopravní vzdálenost do 5000 m | t | 0.00103 |  | 0
Keře
| 1 - Zemní práce |  |  |  | 0
| Specifikace |  |  |  | 0
| 9 - Přesun hmot |  |  |  | 0
| Celkem ZRN |  |  |  | 0
823-1
18580-2114 | Hnojení půdy nebo trávníku v rovině nebo na svahu do 1:5 umělým hnojivem s rozdělením k jednotlivým rostlinám dle TZ | t | 0.002 |  | 0
18480-1131 | Ošetření vysazených dřevin ve skupinách v rovině nebo na svahu do 1:5 (3x dle TZ) | m2 | 225 |  | 0
18585-1121 | Dovoz vody pro zálivku rostlin na vzdálenost do 1000 m dle TZ | m3 | 7.5 |  | 0
18585-1129 | Příplatek k ceně za každých dalších i započatých 1000 m | m3 | 30 |  | 0
18580-4312 | Zalití rostlin vodou plochy záhonů jednotlivě přes 20 m2 (5 x 20l / 1m2 dle TZ) | m3 | 7.5 |  | 0
18580-4514 | Odplevelení výsadeb v rovině nebo na svahu do 1:5 souvislých keřových skupin (3x dle TZ) | m2 | 225 |  | 0
| Celkem |  |  |  | 0
Specifikace
| Vícesložkové hnojivo NPK (0,03 kg/strom) dle TZ | q | 0.023 |  | 0 | 0.1 | 0.0023
| Ztratné 3% (x 1,03) |  |  |  | 0 |  | 0.002369
| Celkem specifikace |  |  |  | 0 |  | 0.002369
823-1 | Přesun hmot
99823-1311 | Přesun hmot pro sadovnické a krajinářské úpravy dopravní vzdálenost do 5000 m | t | 0.002369 |  | 0
Trávník - péče po realizaci 1 rok
| 1 - Zemní práce |  |  |  | 0
| Specifikace |  |  |  | 0
| 9 - Přesun hmot |  |  |  | 0
| Celkem ZRN |  |  |  | 0
823-1
18480-2611 | Chemické odplevelení po založení kultury v rovině nebo na svahu do 1:5 postřikem na široko 2x dle TZ | m2 | 9626 |  | 0
18580-2113 | Hnojení půdy nebo trávníku v rovině nebo na svahu do 1:5 umělým hnojivem na široko 1x dle TZ | t | 0.12033 |  | 0
18580-3111 | Ošetření trávníku jednorázové v rovině nebo na svahu do 1:5 dle TZ | m2 | 4813 |  | 0
11115-1221 | Pokosení trávníku při souvislé ploše do 10000 m2 parkového v rovině nebo na svahu do 1:5 ( 10x dle TZ) | m2 | 48130 |  | 0
18580-4215 | Vypletí v rovině nebo na svahu do 1:5 trávníku po výsevu dle TZ | m2 | 4813 |  | 0
| Celkem |  |  |  | 0
Specifikace
| Selektivní herbicid (1l/ha) - Lontrel dle TZ | l | 0.9626 |  | 0 | 0.001 | 0.0009626
| Ztratné 3% (x 1,03) |  |  |  | 0 |  | 0.00099148
| Selektivní herbicid (1l/ha) - Starane dle TZ | l | 0.9626 |  | 0 | 0.001 | 0.0009626
| Ztratné 3% (x 1,03) |  |  |  | 0 |  | 0.00099148
| Dusíkaté hnojivo - např. Ledek amonný s vápencem (0,025kg/1m2) dle TZ | q | 1.2032 |  | 0 | 0.1 | 0.12033
| Ztratné 3% (x 1,03) |  |  |  | 0 |  | 0.12393
| Celkem specifikace |  |  |  | 0 |  | 0.12592
823-1 | Přesun hmot
99823-1311 | Přesun hmot pro sadovnické a krajinářské úpravy dopravní vzdálenost do 5000 m | t | 0.12592 |  | 0