## Rekapitulace stavby
Export VZ |  | List obsahuje: |  |  |  |  | 1) Rekapitulace stavby |  |  | 2) Rekapitulace objektů stavby a soupisů prací | [15 empty] | 3.0 | ZAMOK |  |  |  |  | False | False | {7674437d-49e4-40dd-ace6-cadd6c0aab31}
[31 empty] | 0,01 | 21
[31 empty] | 0,01 | 15
|  | REKAPITULACE STAVBY | [15 empty] | v --- níže se nacházejí doplnkové a pomocné údaje k sestavám --- v | [11 empty] | Návod na vyplnění | 0,001
|  | Kód: |  |  |  |  | 04/13 | [22 empty] | Měnit lze pouze buňky se žlutým podbarvením! 1) v Rekapitulaci stavby vyplňte údaje o Uchazeči (přenesou se do ostatních sestav i v jiných listech) 2) na vybraných listech vyplňte v sestavě Soupis prací ceny u položek Podrobnosti k vyplnění naleznete na poslední záložce s Pokyny pro vyplnění | 0,01
|  | Stavba: |  |  |  |  | Oprava a modernizace volných bytů č. 3,5 a 9 v domě Michálkovická 1699/62, Slezská Ostrava | [23 empty] | 0,01
|  | KSO: | [11 empty] | CC-CZ: | [16 empty] | 0,01
|  | Místo: | [11 empty] | Datum: |  | 17.5.2017 | [14 empty] | 0,01
0,01
|  | Zadavatel: | [11 empty] | IČ: | [16 empty] | 0,01
[14 empty] | DIČ: | [16 empty] | 0,01
0,01
|  | Uchazeč: | [11 empty] | IČ: |  | Vyplň údaj | [14 empty] | 0,01
|  |  | Vyplň údaj | [10 empty] | DIČ: |  | Vyplň údaj | [14 empty] | 0,01
False
|  | Projektant: | [11 empty] | IČ: | [16 empty] | False
[14 empty] | DIČ: | [16 empty] | True
0,01
|  | Poznámka: | [28 empty] | 0,01
True
|  | Cena bez DPH | [11 empty] | 0
[8 empty] | Sazba daně |  | Základ daně |  |  |  | Výše daně
|  | DPH |  | základní |  |  |  | 21% |  | 0 |  |  |  | 0
|  |  |  | snížená |  |  |  | 15% |  | 0 |  |  |  | 0
|  |  |  | zákl. přenesená |  |  |  | 21% |  | 0 |  |  |  | 0
|  |  |  | sníž. přenesená |  |  |  | 15% |  | 0 |  |  |  | 0
|  |  |  | nulová |  |  |  | 0% |  | 0 |  |  |  | 0
|  | Cena s DPH | [6 empty] | v |  | CZK |  |  | 0
REKAPITULACE OBJEKTŮ STAVBY A SOUPISŮ PRACÍ
| Kód: | [6 empty] | 04/13
| Stavba: | [6 empty] | Oprava a modernizace volných bytů č. 3,5 a 9 v domě Michálkovická 1699/62, Slezská Ostrava
| Místo: | [11 empty] | Datum: |  | 17.5.2017
| Zadavatel: | [11 empty] | Projektant: |  |  |  |  | Informatívní údaje z listů zakázek
Uchazeč:
| Kód |  |  |  | Objekt, Soupis prací | [6 empty] | Cena bez DPH [CZK] |  |  |  | Cena s DPH [CZK] | Typ | z toho Ostat. náklady [CZK] | DPH [CZK] | Normohodiny [h] | DPH základní [CZK] | DPH snížená [CZK] | DPH základní přenesená [CZK] | DPH snížená přenesená [CZK] | Základna DPH základní | Základna DPH snížená | Základna DPH zákl. přenesená | Základna DPH sníž. přenesená | Základna DPH nulová
| Náklady stavby celkem | [10 empty] | 0 |  |  |  | 0 |  | 0 | 0 | 0 | 0 | 0 | 0 | 0 | 0 | 0 | 0 | 0 | 0 |  | D | 0 | ###NOIMPORT### | IMPORT | {7674437d-49e4-40dd-ace6-cadd6c0aab31} | {00000000-0000-0000-0000-000000000000}
/ |  | 01 |  |  |  | Byt č. 3, ul. Michálkovická 62/1699, k.ú. Slezská Ostrava | [5 empty] | 0 |  |  |  | 0 | STA | 0 | 0 | 0 | 0 | 0 | 0 | 0 | 0 | 0 | 0 | 0 | 0 |  |  | 1 |  | IMPORT | {b2c9db3a-6bb2-461c-9b08-1410279a485e} | {7674437d-49e4-40dd-ace6-cadd6c0aab31} | 1
/ |  | 01a |  |  |  | Byt č. 3 ÚT, plynoinstalace | [5 empty] | 0 |  |  |  | 0 | STA | 0 | 0 | 0 | 0 | 0 | 0 | 0 | 0 | 0 | 0 | 0 | 0 |  |  | 1 |  | IMPORT | {4033c3f4-0c8d-4279-abcc-6b8af9e956ef} | {7674437d-49e4-40dd-ace6-cadd6c0aab31} | 1
/ |  | 02 |  |  |  | Byt č. 5, ul. Michálkovická 62/1699, k.ú. Slezská Ostrava | [5 empty] | 0 |  |  |  | 0 | STA | 0 | 0 | 0 | 0 | 0 | 0 | 0 | 0 | 0 | 0 | 0 | 0 |  |  | 1 |  | IMPORT | {e01ab3c8-e952-4673-ae5c-01b943487db2} | {7674437d-49e4-40dd-ace6-cadd6c0aab31} | 1
/ |  | 02a |  |  |  | Byt č. 5 - ÚT, plynoinstalace | [5 empty] | 0 |  |  |  | 0 | STA | 0 | 0 | 0 | 0 | 0 | 0 | 0 | 0 | 0 | 0 | 0 | 0 |  |  | 1 |  | IMPORT | {88c0cdd0-9516-4c61-ba68-ac71e406ebf8} | {7674437d-49e4-40dd-ace6-cadd6c0aab31} | 1
/ |  | 03 |  |  |  | Byt č. 9, ul. Michálkovická 62/1699, k.ú. Slezská Ostrava | [5 empty] | 0 |  |  |  | 0 | STA | 0 | 0 | 0 | 0 | 0 | 0 | 0 | 0 | 0 | 0 | 0 | 0 |  |  | 1 |  | IMPORT | {e70fa47a-b78e-4378-a15d-14235dfd627c} | {7674437d-49e4-40dd-ace6-cadd6c0aab31} | 1
/ |  | 03a |  |  |  | Byt č. 9 - ÚT, plynoinstalace | [5 empty] | 0 |  |  |  | 0 | STA | 0 | 0 | 0 | 0 | 0 | 0 | 0 | 0 | 0 | 0 | 0 | 0 |  |  | 1 |  | IMPORT | {f33a8acb-80a3-49b7-b6a1-f361bbc2d255} | {7674437d-49e4-40dd-ace6-cadd6c0aab31} | 1

## 01 - Byt č. 3, ul. Michál...
| List obsahuje: |  | 1) Krycí list soupisu | 2) Rekapitulace |  |  | 3) Soupis prací | Zpět na list: | Rekapitulace stavby
{b2c9db3a-6bb2-461c-9b08-1410279a485e}
1
| KRYCÍ LIST SOUPISU | [8 empty] | v --- níže se nacházejí doplnkové a pomocné údaje k sestavám --- v | [8 empty] | False
Stavba:
Oprava a modernizace volných bytů č. 3,5 a 9 v domě Michálkovická 1699/62, Slezská Ostrava
Objekt:
01 - Byt č. 3, ul. Michálkovická 62/1699, k.ú. Slezská Ostrava
| KSO: |  |  |  |  | CC-CZ:
| Místo: |  |  |  |  | Datum: | 17.5.2017
| Zadavatel: |  |  |  |  | IČ:
DIČ:
| Uchazeč: |  |  |  |  | IČ:
DIČ:
| Projektant: |  |  |  |  | IČ:
DIČ:
Poznámka:
| Cena bez DPH | [5 empty] | 0
|  |  | Základ daně |  |  | Sazba daně | Výše daně
| DPH | základní | 0 |  |  | 21% | 0
|  | snížená | 0 |  |  | 15% | 0
|  | zákl. přenesená | 0 |  |  | 21% | 0
|  | sníž. přenesená | 0 |  |  | 15% | 0
|  | nulová | 0 |  |  | 0% | 0
| Cena s DPH |  |  | v | CZK |  | 0
REKAPITULACE ČLENĚNÍ SOUPISU PRACÍ
Stavba:
Oprava a modernizace volných bytů č. 3,5 a 9 v domě Michálkovická 1699/62, Slezská Ostrava
Objekt:
01 - Byt č. 3, ul. Michálkovická 62/1699, k.ú. Slezská Ostrava
Místo: | [5 empty] | Datum: | 17.5.2017
Zadavatel: | [5 empty] | Projektant:
Uchazeč:
Kód dílu - Popis | [6 empty] | Cena celkem [CZK]
Náklady soupisu celkem | [6 empty] | 0 | [12 empty] | -1
| HSV - Práce a dodávky HSV | [5 empty] | 0
| 3 - Svislé a kompletní konstrukce | [5 empty] | 0
| 6 - Úpravy povrchů, podlahy a osazování výplní | [5 empty] | 0
| 9 - Ostatní konstrukce a práce, bourání | [5 empty] | 0
| 997 - Přesun sutě | [5 empty] | 0
| 998 - Přesun hmot | [5 empty] | 0
| PSV - Práce a dodávky PSV | [5 empty] | 0
| 711 - Izolace proti vodě, vlhkosti a plynům | [5 empty] | 0
| 721 - Zdravotechnika - vnitřní kanalizace | [5 empty] | 0
| 722 - Zdravotechnika - vnitřní vodovod | [5 empty] | 0
| 725 - Zdravotechnika - zařizovací předměty | [5 empty] | 0
| 741 - Elektroinstalace - silnoproud | [5 empty] | 0
| 762 - Konstrukce tesařské | [5 empty] | 0
| 763 - Konstrukce suché výstavby | [5 empty] | 0
| 764 - Konstrukce klempířské | [5 empty] | 0
| 766 - Konstrukce truhlářské | [5 empty] | 0
| 771 - Podlahy z dlaždic | [5 empty] | 0
| 775 - Podlahy skládané | [5 empty] | 0
| 776 - Podlahy povlakové | [5 empty] | 0
| 781 - Dokončovací práce - obklady | [5 empty] | 0
| 783 - Dokončovací práce - nátěry | [5 empty] | 0
| 784 - Dokončovací práce - malby a tapety | [5 empty] | 0
| M - Práce a dodávky M | [5 empty] | 0
| 22-M - Montáže technologických zařízení pro dopravní stavby | [5 empty] | 0
SOUPIS PRACÍ
Stavba:
Oprava a modernizace volných bytů č. 3,5 a 9 v domě Michálkovická 1699/62, Slezská Ostrava
Objekt:
01 - Byt č. 3, ul. Michálkovická 62/1699, k.ú. Slezská Ostrava
Místo: | [5 empty] | Datum: | 17.5.2017
Zadavatel: | [5 empty] | Projektant:
Uchazeč:
PČ | Typ | Kód | Popis | MJ | Množství | J.cena [CZK] | Cena celkem [CZK] | Cenová soustava |  | Poznámka | DPH | J. Nh [h] | Nh celkem [h] | J. hmotnost [t] | Hmotnost celkem [t] | J. suť [t] | Suť Celkem [t]
Náklady soupisu celkem | [6 empty] | 0 | [5 empty] | 0 |  | 4.391 |  | 6.511 |  | D | -1 | [10 empty] | 0
| D | HSV | Práce a dodávky HSV |  |  |  | 0 | [5 empty] | 0 |  | 1.8487 |  | 2.4861 | 1 | D | 0 |  |  |  | ROZPOCET | [6 empty] | 0
| D | 3 | Svislé a kompletní konstrukce |  |  |  | 0 | [5 empty] | 0 |  | 0.29058 |  | 0 | 1 | D | 1 |  |  |  | ROZPOCET | [6 empty] | 0
1 | K | 310236241 | Zazdívka otvorů pl do 0,09 m2 ve zdivu nadzákladovém cihlami pálenými tl do 300 mm | kus | 2 |  | 0 | CS ÚRS 2017 01 |  |  | snížená |  | 0 | 0.04843 | 0.09686 | 0 | 0 | 4 | K | 2 |  |  |  | ROZPOCET | 0 | 0 | 0 | 0 | 0 | 2 | 0 | 4 | 394524407
| P |  | Poznámka k položce: komínová zděř | [15 empty] | P | 2
2 | K | 310236261 | Zazdívka otvorů pl do 0,09 m2 ve zdivu nadzákladovém cihlami pálenými tl do 600 mm | kus | 2 |  | 0 | CS ÚRS 2017 01 |  |  | snížená |  | 0 | 0.09686 | 0.19372 | 0 | 0 | 4 | K | 2 |  |  |  | ROZPOCET | 0 | 0 | 0 | 0 | 0 | 2 | 0 | 4 | -19077933
| P |  | Poznámka k položce: ventilační otvor ve spíži | [15 empty] | P | 2
| D | 6 | Úpravy povrchů, podlahy a osazování výplní |  |  |  | 0 | [5 empty] | 0 |  | 1.5555 |  | 0 | 1 | D | 1 |  |  |  | ROZPOCET | [6 empty] | 0
3 | K | 612131121 | Penetrace akrylát-silikonová vnitřních stěn nanášená ručně | m2 | 51.972 |  | 0 | CS ÚRS 2017 01 |  |  | snížená |  | 0 | 0.00026 | 0.013513 | 0 | 0 | 4 | K | 2 |  |  |  | ROZPOCET | 0 | 0 | 0 | 0 | 0 | 2 | 0 | 4 | -272606453
| VV |  | "soc. zař. " 6,84+4,032 |  | 10.872 | [13 empty] | VV | 2 | 2 | True | 0 | ROZPOCET
| VV |  | "OP"1*(4,2+1) |  | 5.2 | [13 empty] | VV | 2 | 2 | True | 0 | ROZPOCET
| VV |  | "ložnice" 2,5*(2*(3,3+4,2))-0,8*2 |  | 35.9 | [13 empty] | VV | 2 | 2 | True | 0 | ROZPOCET
| VV |  | Součet |  | 51.972 | [13 empty] | VV | 2 | 4 | True | 1 | ROZPOCET
4 | K | 612135101 | Hrubá výplň rýh ve stěnách maltou jakékoli šířky rýhy | m2 | 8 |  | 0 | CS ÚRS 2017 01 |  |  | snížená |  | 0 | 0.04 | 0.32 | 0 | 0 | 4 | K | 2 |  |  |  | ROZPOCET | 0 | 0 | 0 | 0 | 0 | 2 | 0 | 4 | -1699475939
5 | K | 612311131 | Potažení vnitřních stěn vápenným štukem tloušťky do 3 mm | m2 | 35.9 |  | 0 | CS ÚRS 2017 01 |  |  | snížená |  | 0 | 0.003 | 0.1077 | 0 | 0 | 4 | K | 2 |  |  |  | ROZPOCET | 0 | 0 | 0 | 0 | 0 | 2 | 0 | 4 | 869490643
| P |  | Poznámka k položce: množství mj. bude upraveno dle skutečnosti | [15 empty] | P | 2
| VV |  | "ložnice" 35,9 |  | 35.9 | [13 empty] | VV | 2 | 2 | True | 1 | ROZPOCET
6 | K | 612322341 | Vápenocementová lehčená omítka štuková dvouvrstvá vnitřních stěn nanášená strojně | m2 | 5.2 |  | 0 | CS ÚRS 2017 01 |  |  | snížená |  | 0 | 0.01313 | 0.068276 | 0 | 0 | 4 | K | 2 |  |  |  | ROZPOCET | 0 | 0 | 0 | 0 | 0 | 2 | 0 | 4 | 644896892
| VV |  | "OP"1*(4,2+1) |  | 5.2 | [13 empty] | VV | 2 | 2 | True | 1 | ROZPOCET
7 | K | 612321121 | Vápenocementová omítka hladká jednovrstvá vnitřních stěn nanášená ručně | m2 | 11.365 |  | 0 | CS ÚRS 2017 01 |  |  | snížená |  | 0 | 0.0154 | 0.17502 | 0 | 0 | 4 | K | 2 |  |  |  | ROZPOCET | 0 | 0 | 0 | 0 | 0 | 2 | 0 | 4 | -1254133757
| VV |  | "pod obklady - koupelna kuchyň" | [15 empty] | VV | 2 | 1 | True | 0 | ROZPOCET
| VV |  | 11,365 |  | 11.365 | [13 empty] | VV | 2 | 2 | True | 1 | ROZPOCET
8 | K | 612325121 | Vápenocementová štuková omítka rýh ve stěnách šířky do 150 mm | m2 | 8 |  | 0 | CS ÚRS 2017 01 |  |  | snížená |  | 0 | 0.04153 | 0.33224 | 0 | 0 | 4 | K | 2 |  |  |  | ROZPOCET | 0 | 0 | 0 | 0 | 0 | 2 | 0 | 4 | -1920846109
9 | K | 612325221 | Vápenocementová štuková omítka malých ploch do 0,09 m2 na stěnách | kus | 4 |  | 0 | CS ÚRS 2017 01 |  |  | snížená |  | 0 | 0.00376 | 0.01504 | 0 | 0 | 4 | K | 2 |  |  |  | ROZPOCET | 0 | 0 | 0 | 0 | 0 | 2 | 0 | 4 | -1110207797
10 | K | 622335203 | Oprava cementové škrábané omítky vnějších stěn v rozsahu do 50% | m2 | 5 |  | 0 | CS ÚRS 2017 01 |  |  | snížená |  | 0 | 0.02448 | 0.1224 | 0 | 0 | 4 | K | 2 |  |  |  | ROZPOCET | 0 | 0 | 0 | 0 | 0 | 2 | 0 | 4 | 2004216887
11 | K | 642944121 | Osazování ocelových zárubní dodatečné pl do 2,5 m2 | kus | 7 |  | 0 | CS ÚRS 2017 01 |  |  | snížená |  | 0 | 0.04684 | 0.32788 | 0 | 0 | 4 | K | 2 |  |  |  | ROZPOCET | 0 | 0 | 0 | 0 | 0 | 2 | 0 | 4 | 935937253
12 | M | 553311000 | zárubeň ocelová pro běžné zdění H 95 600 L/P | kus | 2 |  | 0 | CS ÚRS 2017 01 |  |  | snížená |  | 0 | 0.0102 | 0.0204 | 0 | 0 | 8 | M | 2 |  |  |  | ROZPOCET | 0 | 0 | 0 | 0 | 0 | 2 | 0 | 4 | -1226111786
13 | M | 553311040 | zárubeň ocelová pro běžné zdění H 95 800 L/P | kus | 4 |  | 0 | CS ÚRS 2017 01 |  |  | snížená |  | 0 | 0.0106 | 0.0424 | 0 | 0 | 8 | M | 2 |  |  |  | ROZPOCET | 0 | 0 | 0 | 0 | 0 | 2 | 0 | 4 | 847875766
14 | M | 553311041 | zárubeň ocelová pro běžné zdění H 95 800 L/P - vstupní dveře | kus | 1 |  | 0 |  |  |  | snížená |  | 0 | 0.0106 | 0.0106 | 0 | 0 | 8 | M | 2 |  |  |  | ROZPOCET | 0 | 0 | 0 | 0 | 0 | 2 | 0 | 4 | -573559243
| D | 9 | Ostatní konstrukce a práce, bourání |  |  |  | 0 | [5 empty] | 0 |  | 0.0026897 |  | 2.4861 | 1 | D | 1 |  |  |  | ROZPOCET | [6 empty] | 0
15 | K | 952901111 | Vyčištění budov bytové a občanské výstavby při výšce podlaží do 4 m | m2 | 60.5 |  | 0 |  |  |  | snížená |  | 0 | 3.95e-05 | 0.0023897 | 0 | 0 | 4 | K | 2 |  |  |  | ROZPOCET | 0 | 0 | 0 | 0 | 0 | 2 | 0 | 4 | -826482408
| VV |  | (3,3+4,2+0,1)*(4,2+0,5)+((3,7+2,1+0,1)*4,2) |  | 60.5 | [13 empty] | VV | 2 | 2 | True | 1 | ROZPOCET
16 | K | 952902039 | Provedení úklidu společných prostor 1x denně | den | 30 |  | 0 |  |  |  | snížená |  | 0 | 1e-05 | 0.0003 | 0 | 0 | 4 | K | 2 |  |  |  | ROZPOCET | 0 | 0 | 0 | 0 | 0 | 2 | 0 | 4 | 766467829
17 | K | 962031132 | Bourání příček z cihel pálených na MVC tl do 100 mm | m2 | 1.8 |  | 0 | CS ÚRS 2017 01 |  |  | snížená |  | 0 | 0 | 0 | 0.131 | 0.2358 | 4 | K | 2 |  |  |  | ROZPOCET | 0 | 0 | 0 | 0 | 0 | 2 | 0 | 4 | -531698139
| VV |  | "obezdění vany" 1,8*0,6+1,2*0,6 |  | 1.8 | [13 empty] | VV | 2 | 2 | True | 1 | ROZPOCET
18 | K | 968072455 | Vybourání kovových dveřních zárubní pl do 2 m2 | m2 | 10.4 |  | 0 | CS ÚRS 2017 01 |  |  | snížená |  | 0 | 0 | 0 | 0.076 | 0.7904 | 4 | K | 2 |  |  |  | ROZPOCET | 0 | 0 | 0 | 0 | 0 | 2 | 0 | 4 | 261342144
| VV |  | 2*2*0,6+5*0,8*2 |  | 10.4 | [13 empty] | VV | 2 | 2 | True | 1 | ROZPOCET
19 | K | 974031142 | Vysekání rýh ve zdivu cihelném hl do 70 mm š do 70 mm | m | 2.5 |  | 0 | CS ÚRS 2017 01 |  |  | snížená |  | 0 | 0 | 0 | 0.009 | 0.0225 | 4 | K | 2 |  |  |  | ROZPOCET | 0 | 0 | 0 | 0 | 0 | 2 | 0 | 4 | 927152752
20 | K | 974031145 | Vysekání rýh ve zdivu cihelném hl do 70 mm š do 200 mm | m | 3 |  | 0 | CS ÚRS 2017 01 |  |  | snížená |  | 0 | 0 | 0 | 0.025 | 0.075 | 4 | K | 2 |  |  |  | ROZPOCET | 0 | 0 | 0 | 0 | 0 | 2 | 0 | 4 | -762620895
21 | K | 974031165 | Vysekání rýh ve zdivu cihelném hl do 150 mm š do 200 mm | m | 3 |  | 0 | CS ÚRS 2017 01 |  |  | snížená |  | 0 | 0 | 0 | 0.054 | 0.162 | 4 | K | 2 |  |  |  | ROZPOCET | 0 | 0 | 0 | 0 | 0 | 2 | 0 | 4 | -1036844278
22 | K | 974082113 | Vysekání rýh pro vodiče v omítce MV nebo MVC stěn š do 50 mm | m | 50 |  | 0 | CS ÚRS 2017 01 |  |  | snížená |  | 0 | 0 | 0 | 0.002 | 0.1 | 4 | K | 2 |  |  |  | ROZPOCET | 0 | 0 | 0 | 0 | 0 | 2 | 0 | 4 | -1599207434
23 | K | 978059541 | Odsekání a odebrání obkladů stěn z vnitřních obkládaček plochy přes 1 m2 | m2 | 11.365 |  | 0 | CS ÚRS 2017 01 |  |  | snížená |  | 0 | 0 | 0 | 0.068 | 0.77282 | 4 | K | 2 |  |  |  | ROZPOCET | 0 | 0 | 0 | 0 | 0 | 2 | 0 | 4 | -2145662924
| VV |  | "kuchyň" (3,4+0,45)*0,45 |  | 1.733 | [13 empty] | VV | 2 | 2 | True | 0 | ROZPOCET
| VV |  | "koupelna" 2*(1,8+1,94)*1,4-0,6*1,4 |  | 9.632 | [13 empty] | VV | 2 | 2 | True | 0 | ROZPOCET
| VV |  | Součet |  | 11.365 | [13 empty] | VV | 2 | 4 | True | 1 | ROZPOCET
24 | K | 985111111 | Otlučení omítek stěn | m2 | 5.2 |  | 0 | CS ÚRS 2017 01 |  |  | snížená |  | 0 | 0 | 0 | 0.063 | 0.3276 | 4 | K | 2 |  |  |  | ROZPOCET | 0 | 0 | 0 | 0 | 0 | 2 | 0 | 4 | -1068598088
| VV |  | "OP"1*(4,2+1) |  | 5.2 | [13 empty] | VV | 2 | 2 | True | 0 | ROZPOCET
| VV |  | Součet |  | 5.2 | [13 empty] | VV | 2 | 4 | True | 1 | ROZPOCET
| D | 997 | Přesun sutě |  |  |  | 0 | [5 empty] | 0 |  | 0 |  | 0 | 1 | D | 1 |  |  |  | ROZPOCET | [6 empty] | 0
25 | K | 997013214 | Vnitrostaveništní doprava suti a vybouraných hmot pro budovy v do 15 m ručně | t | 6.511 |  | 0 | CS ÚRS 2017 01 |  |  | snížená |  | 0 | 0 | 0 | 0 | 0 | 4 | K | 2 |  |  |  | ROZPOCET | 0 | 0 | 0 | 0 | 0 | 2 | 0 | 4 | -1435550010
26 | K | 997013501 | Odvoz suti a vybouraných hmot na skládku nebo meziskládku do 1 km se složením | t | 6.511 |  | 0 | CS ÚRS 2017 01 |  |  | snížená |  | 0 | 0 | 0 | 0 | 0 | 4 | K | 2 |  |  |  | ROZPOCET | 0 | 0 | 0 | 0 | 0 | 2 | 0 | 4 | -465833813
27 | K | 997013509 | Příplatek k odvozu suti a vybouraných hmot na skládku ZKD 1 km přes 1 km | t | 91.154 |  | 0 | CS ÚRS 2017 01 |  |  | snížená |  | 0 | 0 | 0 | 0 | 0 | 4 | K | 2 |  |  |  | ROZPOCET | 0 | 0 | 0 | 0 | 0 | 2 | 0 | 4 | 1474459512
| P |  | Poznámka k položce: do 15 km | [15 empty] | P | 2
| VV |  | 6,511*14 'Přepočtené koeficientem množství |  | 91.154 | [13 empty] | VV | 2 | 2 | False | 1 | ROZPOCET
28 | K | 997013831 | Poplatek za uložení stavebního směsného odpadu na skládce (skládkovné) | t | 6.511 |  | 0 | CS ÚRS 2017 01 |  |  | snížená |  | 0 | 0 | 0 | 0 | 0 | 4 | K | 2 |  |  |  | ROZPOCET | 0 | 0 | 0 | 0 | 0 | 2 | 0 | 4 | -1073416001
| D | 998 | Přesun hmot |  |  |  | 0 | [5 empty] | 0 |  | 0 |  | 0 | 1 | D | 1 |  |  |  | ROZPOCET | [6 empty] | 0
29 | K | 998011002 | Přesun hmot pro budovy zděné v do 12 m | t | 1.852 |  | 0 | CS ÚRS 2017 01 |  |  | snížená |  | 0 | 0 | 0 | 0 | 0 | 4 | K | 2 |  |  |  | ROZPOCET | 0 | 0 | 0 | 0 | 0 | 2 | 0 | 4 | 1834472151
| D | PSV | Práce a dodávky PSV |  |  |  | 0 | [5 empty] | 0 |  | 2.5423 |  | 4.0248 | 2 | D | 0 |  |  |  | ROZPOCET | [6 empty] | 0
| D | 711 | Izolace proti vodě, vlhkosti a plynům |  |  |  | 0 | [5 empty] | 0 |  | 0.042476 |  | 0 | 2 | D | 1 |  |  |  | ROZPOCET | [6 empty] | 0
30 | K | 711193121 | Izolace proti zemní vlhkosti na vodorovné ploše těsnicí kaší AQUAFIN 2K | m2 | 5.668 |  | 0 |  |  |  | snížená |  | 0 | 0.0035 | 0.019838 | 0 | 0 | 16 | K | 2 |  |  |  | ROZPOCET | 0 | 0 | 0 | 0 | 0 | 2 | 0 | 16 | -451518402
| VV |  | "soc. zař."1,96*1,8+0,8*1,8 |  | 4.968 | [13 empty] | VV | 2 | 2 | True | 0 | ROZPOCET
| VV |  | "balkon" 1,4*0,5 |  | 0.7 | [13 empty] | VV | 2 | 2 | True | 0 | ROZPOCET
| VV |  | Součet |  | 5.668 | [13 empty] | VV | 2 | 4 | True | 1 | ROZPOCET
31 | K | 711193131 | Izolace proti zemní vlhkosti na svislé ploše těsnicí kaší AQUAFIN 2K | m2 | 5.332 |  | 0 | CS ÚRS 2017 01 |  |  | snížená |  | 0 | 0.0035 | 0.018662 | 0 | 0 | 16 | K | 2 |  |  |  | ROZPOCET | 0 | 0 | 0 | 0 | 0 | 2 | 0 | 16 | -870423212
| VV |  | 2,2*2+0,1*2*(0,8+1,8)-0,6*0,1+0,1*(1,96+1,8+0,7+0,86-0,6) |  | 5.332 | [13 empty] | VV | 2 | 2 | True | 1 | ROZPOCET
32 | K | 711HZS | Montáž pásky těsnící | hod | 1 |  | 0 |  |  |  | snížená |  | 0 | 0.001 | 0.001 | 0 | 0 | 16 | K | 2 |  |  |  | ROZPOCET | 0 | 0 | 0 | 0 | 0 | 2 | 0 | 16 | 2019888868
33 | M | 283552020 | páska těsnící - ASO-Dichtband-2000 120 mm x 10 m | m | 9.92 |  | 0 |  |  |  | snížená |  | 0 | 0.0003 | 0.002976 | 0 | 0 | 8 | M | 2 |  |  |  | ROZPOCET | 0 | 0 | 0 | 0 | 0 | 2 | 0 | 4 | -171453024
| VV |  | 2*(0,8+1)+2*(1,96+1,8)-2*0,6 |  | 9.92 | [13 empty] | VV | 2 | 2 | True | 1 | ROZPOCET
34 | K | 998711201 | Přesun hmot procentní pro izolace proti vodě, vlhkosti a plynům v objektech v do 6 m | % |  |  | 0 |  |  |  | snížená |  | 0 | 0 | 0 | 0 | 0 | 16 | K | 2 |  |  |  | ROZPOCET | 0 | 0 | 0 | 0 | 0 | 2 | 0 | 16 | 1479720850
| D | 721 | Zdravotechnika - vnitřní kanalizace |  |  |  | 0 | [5 empty] | 0 |  | 0.0035805 |  | 0.0063 | 2 | D | 1 |  |  |  | ROZPOCET | [6 empty] | 0
35 | K | 721171803 | Demontáž potrubí z PVC do D 75 | m | 3 |  | 0 | CS ÚRS 2015 01 |  |  | snížená |  | 0 | 0 | 0 | 0.0021 | 0.0063 | 16 | K | 2 |  |  |  | ROZPOCET | 0 | 0 | 0 | 0 | 0 | 2 | 0 | 16 | -1047193040
36 | K | 721171912 | Potrubí z PP propojení potrubí DN 40 | kus | 1 |  | 0 | CS ÚRS 2015 01 |  |  | snížená |  | 0 | 0.0002686 | 0.0002686 | 0 | 0 | 16 | K | 2 |  |  |  | ROZPOCET | 0 | 0 | 0 | 0 | 0 | 2 | 0 | 16 | 1804697291
37 | K | 721171913 | Potrubí z PP propojení potrubí DN 50 | kus | 1 |  | 0 | CS ÚRS 2015 01 |  |  | snížená |  | 0 | 0.0003136 | 0.0003136 | 0 | 0 | 16 | K | 2 |  |  |  | ROZPOCET | 0 | 0 | 0 | 0 | 0 | 2 | 0 | 16 | 1285376415
38 | K | 721171915 | Potrubí z PP propojení potrubí DN 110 | kus | 1 |  | 0 | CS ÚRS 2015 01 |  |  | snížená |  | 0 | 0.001005 | 0.001005 | 0 | 0 | 16 | K | 2 |  |  |  | ROZPOCET | 0 | 0 | 0 | 0 | 0 | 2 | 0 | 16 | -2064686553
39 | K | 721174042 | Potrubí kanalizační z PP připojovací systém HT DN 40 | m | 5 |  | 0 | CS ÚRS 2015 01 |  |  | snížená |  | 0 | 0.0002851 | 0.0014255 | 0 | 0 | 16 | K | 2 |  |  |  | ROZPOCET | 0 | 0 | 0 | 0 | 0 | 2 | 0 | 16 | 1397281483
40 | K | 721174045 | Potrubí kanalizační z PP připojovací systém HT DN 100 | m | 0.5 |  | 0 | CS ÚRS 2015 01 |  |  | snížená |  | 0 | 0.0011355 | 0.00056775 | 0 | 0 | 16 | K | 2 |  |  |  | ROZPOCET | 0 | 0 | 0 | 0 | 0 | 2 | 0 | 16 | 1668984326
41 | K | 721194104 | Vyvedení a upevnění odpadních výpustek DN 40 | kus | 3 |  | 0 | CS ÚRS 2015 01 |  |  | snížená |  | 0 | 0 | 0 | 0 | 0 | 16 | K | 2 |  |  |  | ROZPOCET | 0 | 0 | 0 | 0 | 0 | 2 | 0 | 16 | 1366286624
42 | K | 721194105 | Vyvedení a upevnění odpadních výpustek DN 50 | kus | 1 |  | 0 | CS ÚRS 2015 01 |  |  | snížená |  | 0 | 0 | 0 | 0 | 0 | 16 | K | 2 |  |  |  | ROZPOCET | 0 | 0 | 0 | 0 | 0 | 2 | 0 | 16 | 1057145708
43 | K | 721194109 | Vyvedení a upevnění odpadních výpustek DN 100 | kus | 1 |  | 0 | CS ÚRS 2015 01 |  |  | snížená |  | 0 | 0 | 0 | 0 | 0 | 16 | K | 2 |  |  |  | ROZPOCET | 0 | 0 | 0 | 0 | 0 | 2 | 0 | 16 | 1555544374
44 | K | 721290111 | Zkouška těsnosti potrubí kanalizace vodou do DN 125 | m | 6 |  | 0 | CS ÚRS 2015 01 |  |  | snížená |  | 0 | 0 | 0 | 0 | 0 | 16 | K | 2 |  |  |  | ROZPOCET | 0 | 0 | 0 | 0 | 0 | 2 | 0 | 16 | -557173328
45 | K | 998721202 | Přesun hmot procentní pro vnitřní kanalizace v objektech v do 12 m | % |  |  | 0 | CS ÚRS 2015 01 |  |  | snížená |  | 0 | 0 | 0 | 0 | 0 | 16 | K | 2 |  |  |  | ROZPOCET | 0 | 0 | 0 | 0 | 0 | 2 | 0 | 16 | -1864450824
| D | 722 | Zdravotechnika - vnitřní vodovod |  |  |  | 0 | [5 empty] | 0 |  | 0.0080325 |  | 0.00352 | 2 | D | 1 |  |  |  | ROZPOCET | [6 empty] | 0
46 | K | 722170801 | Demontáž rozvodů vody z plastů do D 25 | m | 5 |  | 0 | CS ÚRS 2017 01 |  |  | snížená |  | 0 | 0 | 0 | 0.00028 | 0.0014 | 16 | K | 2 |  |  |  | ROZPOCET | 0 | 0 | 0 | 0 | 0 | 2 | 0 | 16 | 607212446
47 | K | 722174002 | Potrubí vodovodní plastové PPR svar polyfuze PN 16 D 20 x 2,8 mm | m | 8 |  | 0 | CS ÚRS 2015 01 |  |  | snížená |  | 0 | 0.00066396 | 0.0053117 | 0 | 0 | 16 | K | 2 |  |  |  | ROZPOCET | 0 | 0 | 0 | 0 | 0 | 2 | 0 | 16 | 24181562
48 | K | 722181211 | Ochrana vodovodního potrubí přilepenými tepelně izolačními trubicemi z PE tl do 6 mm DN do 22 mm | m | 8 |  | 0 | CS ÚRS 2015 01 |  |  | snížená |  | 0 | 3.7245e-05 | 0.00029796 | 0 | 0 | 16 | K | 2 |  |  |  | ROZPOCET | 0 | 0 | 0 | 0 | 0 | 2 | 0 | 16 | 1705966125
49 | K | 722190401 | Vyvedení a upevnění výpustku do DN 25 | kus | 8 |  | 0 | CS ÚRS 2015 01 |  |  | snížená |  | 0 | 0 | 0 | 0 | 0 | 16 | K | 2 |  |  |  | ROZPOCET | 0 | 0 | 0 | 0 | 0 | 2 | 0 | 16 | -1238978875
50 | K | 722190901 | Uzavření nebo otevření vodovodního potrubí při opravách | kus | 1 |  | 0 | CS ÚRS 2015 01 |  |  | snížená |  | 0 | 0 | 0 | 0 | 0 | 16 | K | 2 |  |  |  | ROZPOCET | 0 | 0 | 0 | 0 | 0 | 2 | 0 | 16 | -1259334687
51 | K | 722220111 | Nástěnka pro výtokový ventil G 1/2 s jedním závitem | kus | 6 |  | 0 | CS ÚRS 2015 01 |  |  | snížená |  | 0 | 0.00012005 | 0.0007203 | 0 | 0 | 16 | K | 2 |  |  |  | ROZPOCET | 0 | 0 | 0 | 0 | 0 | 2 | 0 | 16 | 1380324383
52 | K | 722220121 | Nástěnka pro baterii G 1/2 s jedním závitem | pár | 1 |  | 0 | CS ÚRS 2015 01 |  |  | snížená |  | 0 | 0.0002401 | 0.0002401 | 0 | 0 | 16 | K | 2 |  |  |  | ROZPOCET | 0 | 0 | 0 | 0 | 0 | 2 | 0 | 16 | 1127247988
53 | K | 722220861 | Demontáž armatur závitových se dvěma závity G do 3/4 | kus | 4 |  | 0 | CS ÚRS 2015 01 |  |  | snížená |  | 0 | 0 | 0 | 0.00053 | 0.00212 | 16 | K | 2 |  |  |  | ROZPOCET | 0 | 0 | 0 | 0 | 0 | 2 | 0 | 16 | -694030781
54 | K | 722239102 | Montáž armatur vodovodních se dvěma závity G 3/4 | kus | 2 |  | 0 | CS ÚRS 2015 01 |  |  | snížená |  | 0 | 2.005e-05 | 4.01e-05 | 0 | 0 | 16 | K | 2 |  |  |  | ROZPOCET | 0 | 0 | 0 | 0 | 0 | 2 | 0 | 16 | -1917234570
55 | M | 722-02 | Kohout kulový R 250D-20 | ks | 2 |  | 0 |  |  |  | snížená |  | 0 | 0 | 0 | 0 | 0 | 32 | M | 2 |  |  |  | ROZPOCET | 0 | 0 | 0 | 0 | 0 | 2 | 0 | 16 | 1596589170
56 | K | 722290226 | Zkouška těsnosti vodovodního potrubí závitového do DN 50 | m | 8 |  | 0 | CS ÚRS 2015 01 |  |  | snížená |  | 0 | 0.00017779 | 0.0014224 | 0 | 0 | 16 | K | 2 |  |  |  | ROZPOCET | 0 | 0 | 0 | 0 | 0 | 2 | 0 | 16 | -420176612
57 | K | 998722202 | Přesun hmot procentní pro vnitřní vodovod v objektech v do 12 m | % |  |  | 0 | CS ÚRS 2015 01 |  |  | snížená |  | 0 | 0 | 0 | 0 | 0 | 16 | K | 2 |  |  |  | ROZPOCET | 0 | 0 | 0 | 0 | 0 | 2 | 0 | 16 | -1614375030
58 | K | HZS2211 | HZS - vypuštění a natlakování systému po opravě | hod | 2 |  | 0 | CS ÚRS 2015 01 |  |  | snížená |  | 0 | 0 | 0 | 0 | 0 | 16 | K | 2 |  |  |  | ROZPOCET | 0 | 0 | 0 | 0 | 0 | 2 | 0 | 16 | -286753615
| D | 725 | Zdravotechnika - zařizovací předměty |  |  |  | 0 | [5 empty] | 0 |  | 0.092811 |  | 0.07892 | 2 | D | 1 |  |  |  | ROZPOCET | [6 empty] | 0
59 | K | 725110811 | Demontáž klozetů splachovací s nádrží | soubor | 1 |  | 0 | CS ÚRS 2017 01 |  |  | snížená |  | 0 | 0 | 0 | 0.01933 | 0.01933 | 16 | K | 2 |  |  |  | ROZPOCET | 0 | 0 | 0 | 0 | 0 | 2 | 0 | 16 | -279844477
60 | K | 725112183 | Kombi klozet s úspornou armaturou odpad šikmý | soubor | 1 |  | 0 | CS ÚRS 2017 01 |  |  | snížená |  | 0 | 0.02323 | 0.02323 | 0 | 0 | 16 | K | 2 |  |  |  | ROZPOCET | 0 | 0 | 0 | 0 | 0 | 2 | 0 | 16 | 1023560051
61 | K | 725210821 | Demontáž umyvadel bez výtokových armatur | soubor | 1 |  | 0 | CS ÚRS 2017 01 |  |  | snížená |  | 0 | 0 | 0 | 0.01946 | 0.01946 | 16 | K | 2 |  |  |  | ROZPOCET | 0 | 0 | 0 | 0 | 0 | 2 | 0 | 16 | 175481228
62 | K | 725211601 | Umyvadlo keramické připevněné na stěnu šrouby bílé bez krytu na sifon 500 mm | soubor | 1 |  | 0 | CS ÚRS 2017 01 |  |  | snížená |  | 0 | 0.01376 | 0.01376 | 0 | 0 | 16 | K | 2 |  |  |  | ROZPOCET | 0 | 0 | 0 | 0 | 0 | 2 | 0 | 16 | 1887526025
63 | K | 725220842 | Demontáž van ocelových volně stojících | soubor | 1 |  | 0 | CS ÚRS 2017 01 |  |  | snížená |  | 0 | 0 | 0 | 0.0329 | 0.0329 | 16 | K | 2 |  |  |  | ROZPOCET | 0 | 0 | 0 | 0 | 0 | 2 | 0 | 16 | 735122630
64 | K | 725241223 | Vanička sprchová čtvrtkruhová 900x900 mm | soubor | 1 |  | 0 | CS ÚRS 2017 01 |  |  | snížená |  | 0 | 0.03088 | 0.03088 | 0 | 0 | 16 | K | 2 |  |  |  | ROZPOCET | 0 | 0 | 0 | 0 | 0 | 2 | 0 | 16 | 976102669
65 | K | 725245155 | Zástěna sprchová čvrtkruh šířky 900 mm výšky 2000 mm | soubor | 1 |  | 0 | CS ÚRS 2017 01 |  |  | snížená |  | 0 | 0.01534 | 0.01534 | 0 | 0 | 16 | K | 2 |  |  |  | ROZPOCET | 0 | 0 | 0 | 0 | 0 | 2 | 0 | 16 | 1114442523
66 | K | 725819201 | Montáž ventilů nástěnných G 1/2 | soubor | 1 |  | 0 | CS ÚRS 2015 01 |  |  | snížená |  | 0 | 9.01e-05 | 9.01e-05 | 0 | 0 | 16 | K | 2 |  |  |  | ROZPOCET | 0 | 0 | 0 | 0 | 0 | 2 | 0 | 16 | -2146344821
67 | M | 551119820 | ventil pračkový RIO 10794 | kus | 1 |  | 0 | CS ÚRS 2015 01 |  |  | snížená |  | 0 | 0.001 | 0.001 | 0 | 0 | 32 | M | 2 |  |  |  | ROZPOCET | 0 | 0 | 0 | 0 | 0 | 2 | 0 | 16 | -1374827854
68 | K | 725819401 | Montáž ventilů rohových G 1/2 s připojovací trubičkou | soubor | 5 |  | 0 | CS ÚRS 2015 01 |  |  | snížená |  | 0 | 9.01e-05 | 0.0004505 | 0 | 0 | 16 | K | 2 |  |  |  | ROZPOCET | 0 | 0 | 0 | 0 | 0 | 2 | 0 | 16 | 344854167
69 | M | 551410400 | ventil rohový mosazný 1TE66 DN 15 1/2" | kus | 5 |  | 0 | CS ÚRS 2017 01 |  |  | snížená |  | 0 | 0.00021 | 0.00105 | 0 | 0 | 32 | M | 2 |  |  |  | ROZPOCET | 0 | 0 | 0 | 0 | 0 | 2 | 0 | 16 | -1623494246
70 | K | 725820801 | Demontáž baterie nástěnné do G 3 / 4 | soubor | 3 |  | 0 | CS ÚRS 2017 01 |  |  | snížená |  | 0 | 0 | 0 | 0.00156 | 0.00468 | 16 | K | 2 |  |  |  | ROZPOCET | 0 | 0 | 0 | 0 | 0 | 2 | 0 | 16 | 1726427050
71 | K | 725821325 | Baterie dřezové stojánkové pákové s otáčivým kulatým ústím a délkou ramínka 240 mm | soubor | 1 |  | 0 | CS ÚRS 2017 01 |  |  | snížená |  | 0 | 0.0018 | 0.0018 | 0 | 0 | 16 | K | 2 |  |  |  | ROZPOCET | 0 | 0 | 0 | 0 | 0 | 2 | 0 | 16 | 1892773438
72 | K | 725822611 | Baterie umyvadlové stojánkové pákové bez výpusti | soubor | 1 |  | 0 | CS ÚRS 2017 01 |  |  | snížená |  | 0 | 0.0018 | 0.0018 | 0 | 0 | 16 | K | 2 |  |  |  | ROZPOCET | 0 | 0 | 0 | 0 | 0 | 2 | 0 | 16 | 1336090501
73 | K | 725841311 | Baterie sprchové nástěnné pákové | soubor | 1 |  | 0 | CS ÚRS 2017 01 |  |  | snížená |  | 0 | 0.00184 | 0.00184 | 0 | 0 | 16 | K | 2 |  |  |  | ROZPOCET | 0 | 0 | 0 | 0 | 0 | 2 | 0 | 16 | 2074486937
74 | K | 725860811 | Demontáž uzávěrů zápachu jednoduchých | kus | 3 |  | 0 | CS ÚRS 2017 01 |  |  | snížená |  | 0 | 0 | 0 | 0.00085 | 0.00255 | 16 | K | 2 |  |  |  | ROZPOCET | 0 | 0 | 0 | 0 | 0 | 2 | 0 | 16 | -938181069
75 | K | 725861101 | Zápachová uzávěrka pro umyvadla DN 32 | kus | 1 |  | 0 | CS ÚRS 2017 01 |  |  | snížená |  | 0 | 0.00023 | 0.00023 | 0 | 0 | 16 | K | 2 |  |  |  | ROZPOCET | 0 | 0 | 0 | 0 | 0 | 2 | 0 | 16 | 130687877
76 | K | 725862103 | Zápachová uzávěrka pro dřezy DN 40/50 | kus | 1 |  | 0 | CS ÚRS 2017 01 |  |  | snížená |  | 0 | 0.00028 | 0.00028 | 0 | 0 | 16 | K | 2 |  |  |  | ROZPOCET | 0 | 0 | 0 | 0 | 0 | 2 | 0 | 16 | -670939811
77 | K | 725865311 | Zápachová uzávěrka sprchových van DN 40/50 s kulovým kloubem na odtoku | kus | 1 |  | 0 | CS ÚRS 2017 01 |  |  | snížená |  | 0 | 0.00075 | 0.00075 | 0 | 0 | 16 | K | 2 |  |  |  | ROZPOCET | 0 | 0 | 0 | 0 | 0 | 2 | 0 | 16 | -1379452337
78 | K | 725980123 | Revizní dvířka 30/30 vodoměru | kus | 1 |  | 0 | CS ÚRS 2017 01 |  |  | snížená |  | 0 | 0.00031 | 0.00031 | 0 | 0 | 16 | K | 2 |  |  |  | ROZPOCET | 0 | 0 | 0 | 0 | 0 | 2 | 0 | 16 | -26886963
79 | K | 998725202 | Přesun hmot procentní pro zařizovací předměty v objektech v do 12 m | % |  |  | 0 | CS ÚRS 2017 01 |  |  | snížená |  | 0 | 0 | 0 | 0 | 0 | 16 | K | 2 |  |  |  | ROZPOCET | 0 | 0 | 0 | 0 | 0 | 2 | 0 | 16 | 120273359
| D | 741 | Elektroinstalace - silnoproud |  |  |  | 0 | [5 empty] | 0 |  | 0.04375 |  | 0 | 2 | D | 1 |  |  |  | ROZPOCET | [6 empty] | 0
80 | K | 741112061 | Montáž krabice přístrojová zapuštěná plastová kruhová | kus | 30 |  | 0 | CS ÚRS 2017 01 |  |  | snížená |  | 0 | 0 | 0 | 0 | 0 | 16 | K | 2 |  |  |  | ROZPOCET | 0 | 0 | 0 | 0 | 0 | 2 | 0 | 16 | 890390763
81 | M | 345715190 | krabice univerzální z PH KU 68/2-1902s víčkem KO68 | kus | 30 |  | 0 | CS ÚRS 2015 01 |  |  | snížená |  | 0 | 4.6e-05 | 0.00138 | 0 | 0 | 32 | M | 2 |  |  |  | ROZPOCET | 0 | 0 | 0 | 0 | 0 | 2 | 0 | 16 | 1811558723
82 | K | 741122015 | Montáž kabel Cu bez ukončení uložený pod omítku plný kulatý 3x1,5 mm2 (CYKY) | m | 120 |  | 0 | CS ÚRS 2017 01 |  |  | snížená |  | 0 | 0 | 0 | 0 | 0 | 16 | K | 2 |  |  |  | ROZPOCET | 0 | 0 | 0 | 0 | 0 | 2 | 0 | 16 | 1394117043
83 | M | 341110300 | kabel silový s Cu jádrem CYKY 3x1,5 mm2 | m | 120 |  | 0 | CS ÚRS 2017 01 |  |  | snížená |  | 0 | 0.00012 | 0.0144 | 0 | 0 | 32 | M | 2 |  |  |  | ROZPOCET | 0 | 0 | 0 | 0 | 0 | 2 | 0 | 16 | 117561947
84 | K | 741122016 | Montáž kabel Cu bez ukončení uložený pod omítku plný kulatý 3x2,5 až 6 mm2 (CYKY) | m | 150 |  | 0 | CS ÚRS 2017 01 |  |  | snížená |  | 0 | 0 | 0 | 0 | 0 | 16 | K | 2 |  |  |  | ROZPOCET | 0 | 0 | 0 | 0 | 0 | 2 | 0 | 16 | 182345509
85 | M | 341110360 | kabel silový s Cu jádrem CYKY 3x2,5 mm2 | m | 150 |  | 0 | CS ÚRS 2017 01 |  |  | snížená |  | 0 | 0.00017 | 0.0255 | 0 | 0 | 32 | M | 2 |  |  |  | ROZPOCET | 0 | 0 | 0 | 0 | 0 | 2 | 0 | 16 | -372868131
86 | K | 741210099 | Rozvodnice bytová montáž + dodávka skříně | kus | 1 |  | 0 |  |  |  | snížená |  | 0 | 0.001 | 0.001 | 0 | 0 | 16 | K | 2 |  |  |  | ROZPOCET | 0 | 0 | 0 | 0 | 0 | 2 | 0 | 16 | 1866330350
87 | K | 741310001 | Montáž vypínač nástěnný 1-jednopólový prostředí normální | kus | 9 |  | 0 | CS ÚRS 2017 01 |  |  | snížená |  | 0 | 0 | 0 | 0 | 0 | 16 | K | 2 |  |  |  | ROZPOCET | 0 | 0 | 0 | 0 | 0 | 2 | 0 | 16 | -1864820833
88 | M | 345355120 | spínač jednopólový 10A Classic 3553-01289 bílý | kus | 5 |  | 0 | CS ÚRS 2017 01 |  |  | snížená |  | 0 | 5e-05 | 0.00025 | 0 | 0 | 32 | M | 2 |  |  |  | ROZPOCET | 0 | 0 | 0 | 0 | 0 | 2 | 0 | 16 | 993498026
89 | M | 345355520 | přepínač střídavý řazení 6 10A Classic 3553-01289 bílý | kus | 4 |  | 0 | CS ÚRS 2017 01 |  |  | snížená |  | 0 | 5e-05 | 0.0002 | 0 | 0 | 32 | M | 2 |  |  |  | ROZPOCET | 0 | 0 | 0 | 0 | 0 | 2 | 0 | 16 | 415633851
90 | K | 741313003 | Montáž zásuvka (polo)zapuštěná bezšroubové připojení 2x(2P+PE) dvojnásobná | kus | 13 |  | 0 | CS ÚRS 2017 01 |  |  | snížená |  | 0 | 0 | 0 | 0 | 0 | 16 | K | 2 |  |  |  | ROZPOCET | 0 | 0 | 0 | 0 | 0 | 2 | 0 | 16 | -2013566409
91 | M | 345551200 | zásuvka 2násobná 16A Classic 3553-01289 bílá | kus | 13 |  | 0 | CS ÚRS 2017 01 |  |  | snížená |  | 0 | 6e-05 | 0.00078 | 0 | 0 | 32 | M | 2 |  |  |  | ROZPOCET | 0 | 0 | 0 | 0 | 0 | 2 | 0 | 16 | 1705956236
92 | K | 741320105 | Montáž jistič jednopólový nn do 25 A ve skříni | kus | 8 |  | 0 | CS ÚRS 2017 01 |  |  | snížená |  | 0 | 0 | 0 | 0 | 0 | 16 | K | 2 |  |  |  | ROZPOCET | 0 | 0 | 0 | 0 | 0 | 2 | 0 | 16 | 755544383
93 | M | 35811501 | Jistič 10A | ks | 2 |  | 0 |  |  |  | snížená |  | 0 | 0 | 0 | 0 | 0 | 32 | M | 2 |  |  |  | ROZPOCET | 0 | 0 | 0 | 0 | 0 | 2 | 0 | 16 | 1857959473
94 | M | 35811502 | Jistič 16A | ks | 6 |  | 0 |  |  |  | snížená |  | 0 | 0 | 0 | 0 | 0 | 32 | M | 2 |  |  |  | ROZPOCET | 0 | 0 | 0 | 0 | 0 | 2 | 0 | 16 | 813243507
95 | K | 741321003 | Montáž proudových chráničů dvoupólových nn do 25 A ve skříni | kus | 1 |  | 0 | CS ÚRS 2017 01 |  |  | snížená |  | 0 | 0 | 0 | 0 | 0 | 16 | K | 2 |  |  |  | ROZPOCET | 0 | 0 | 0 | 0 | 0 | 2 | 0 | 16 | 543028752
96 | M | 358890560 | chránič proudový 2pólový OFE-25-2-030AC typ AC | kus | 1 |  | 0 | CS ÚRS 2017 01 |  |  | snížená |  | 0 | 0.00024 | 0.00024 | 0 | 0 | 32 | M | 2 |  |  |  | ROZPOCET | 0 | 0 | 0 | 0 | 0 | 2 | 0 | 16 | -76286689
97 | K | 741370002 | Montáž svítidlo žárovkové bytové stropní přisazené 1 zdroj se sklem | kus | 4 |  | 0 | CS ÚRS 2017 01 |  |  | snížená |  | 0 | 0 | 0 | 0 | 0 | 16 | K | 2 |  |  |  | ROZPOCET | 0 | 0 | 0 | 0 | 0 | 2 | 0 | 16 | -1055805920
98 | M | 7410001 | Svítidlo (chodba, WC, Koupelna) | ks | 4 |  | 0 |  |  |  | snížená |  | 0 | 0 | 0 | 0 | 0 | 32 | M | 2 |  |  |  | ROZPOCET | 0 | 0 | 0 | 0 | 0 | 2 | 0 | 16 | -979667365
99 | K | 741371031 | Montáž svítidlo zářivkové bytové nástěnné přisazené 1 zdroj | kus | 1 |  | 0 | CS ÚRS 2017 01 |  |  | snížená |  | 0 | 0 | 0 | 0 | 0 | 16 | K | 2 |  |  |  | ROZPOCET | 0 | 0 | 0 | 0 | 0 | 2 | 0 | 16 | -1589477261
100 | M | 7410002 | Svítidlo zářivkové pod linku |  | 1 |  | 0 |  |  |  | snížená |  | 0 | 0 | 0 | 0 | 0 | 32 | M | 2 |  |  |  | ROZPOCET | 0 | 0 | 0 | 0 | 0 | 2 | 0 | 16 | -1486576535
101 | K | 741400001 | Montáž trouby vestavné elektrické | ks | 1 |  | 0 |  |  |  | snížená |  | 0 | 0 | 0 | 0 | 0 | 16 | K | 2 |  |  |  | ROZPOCET | 0 | 0 | 0 | 0 | 0 | 2 | 0 | 16 | -1535615827
102 | M | 741491 | Vestavná trouba elektrická - provedení nerez | ks | 1 |  | 0 |  |  |  | snížená |  | 0 | 0 | 0 | 0 | 0 | 32 | M | 2 |  |  |  | ROZPOCET | 0 | 0 | 0 | 0 | 0 | 2 | 0 | 16 | -1252947775
103 | K | 741400002 | Montáž odsavače par (digestoř) | ks | 1 |  | 0 |  |  |  | snížená |  | 0 | 0 | 0 | 0 | 0 | 16 | K | 2 |  |  |  | ROZPOCET | 0 | 0 | 0 | 0 | 0 | 2 | 0 | 16 | -597649612
104 | M | 741492 | Digestoř nerez s uhlíkovým filtrem | ks | 1 |  | 0 |  |  |  | snížená |  | 0 | 0 | 0 | 0 | 0 | 32 | M | 2 |  |  |  | ROZPOCET | 0 | 0 | 0 | 0 | 0 | 2 | 0 | 16 | 817675733
105 | K | 741810001 | Revize odběrného místa elektřiny | kus | 1 |  | 0 | CS ÚRS 2017 01 |  |  | snížená |  | 0 | 0 | 0 | 0 | 0 | 16 | K | 2 |  |  |  | ROZPOCET | 0 | 0 | 0 | 0 | 0 | 2 | 0 | 16 | -1976343838
| P |  | Poznámka k položce: Vydrátování rozvaděče pro připojení jednosazbového jednofázového elektroměru dle podmínek ČEZ, uvedení hodnoty hlavního jističe. | [15 empty] | P | 2
106 | K | 74195000 | Demontáž elektroinstalace původní | kpl | 1 |  | 0 |  |  |  | snížená |  | 0 | 0 | 0 | 0 | 0 | 16 | K | 2 |  |  |  | ROZPOCET | 0 | 0 | 0 | 0 | 0 | 2 | 0 | 16 | -676675263
107 | K | 741999999 | Ostatní práce elektro - neuvedené | kpl | 1 |  | 0 |  |  |  | snížená |  | 0 | 0 | 0 | 0 | 0 | 16 | K | 2 |  |  |  | ROZPOCET | 0 | 0 | 0 | 0 | 0 | 2 | 0 | 16 | -2102788621
108 | K | 998741203 | Přesun hmot procentní pro silnoproud v objektech v do 24 m | % |  |  | 0 | CS ÚRS 2017 01 |  |  | snížená |  | 0 | 0 | 0 | 0 | 0 | 16 | K | 2 |  |  |  | ROZPOCET | 0 | 0 | 0 | 0 | 0 | 2 | 0 | 16 | 120529492
| D | 762 | Konstrukce tesařské |  |  |  | 0 | [5 empty] | 0 |  | 0.26158 |  | 0 | 2 | D | 1 |  |  |  | ROZPOCET | [6 empty] | 0
109 | K | 762511222 | Podlahové kce podkladové z desek OSB tl 12 mm nebroušených na pero a drážku lepených | m2 | 33.408 |  | 0 | CS ÚRS 2017 01 |  |  | snížená |  | 0 | 0.00783 | 0.26158 | 0 | 0 | 16 | K | 2 |  |  |  | ROZPOCET | 0 | 0 | 0 | 0 | 0 | 2 | 0 | 16 | -156733604
| VV |  | 18,923+14,485 |  | 33.408 | [13 empty] | VV | 2 | 2 | True | 1 | ROZPOCET
110 | K | 998762202 | Přesun hmot procentní pro kce tesařské v objektech v do 12 m | % |  |  | 0 | CS ÚRS 2017 01 |  |  | snížená |  | 0 | 0 | 0 | 0 | 0 | 16 | K | 2 |  |  |  | ROZPOCET | 0 | 0 | 0 | 0 | 0 | 2 | 0 | 16 | 1747815136
| D | 763 | Konstrukce suché výstavby |  |  |  | 0 | [5 empty] | 0 |  | 0 |  | 0.078 | 2 | D | 1 |  |  |  | ROZPOCET | [6 empty] | 0
111 | K | 763221812 | Demontáž předsazené/šachtové stěny s jednoduchou nosnou kcí opláštění dvojité | m2 | 2 |  | 0 | CS ÚRS 2017 01 |  |  | snížená |  | 0 | 0 | 0 | 0.039 | 0.078 | 16 | K | 2 |  |  |  | ROZPOCET | 0 | 0 | 0 | 0 | 0 | 2 | 0 | 16 | 1712306076
| VV |  | "zakrytování dveří v OP"1*2 |  | 2 | [13 empty] | VV | 2 | 2 | True | 1 | ROZPOCET
| D | 764 | Konstrukce klempířské |  |  |  | 0 | [5 empty] | 0 |  | 0.005172 |  | 0.006666 | 2 | D | 1 |  |  |  | ROZPOCET | [6 empty] | 0
112 | K | 764002811 | Demontáž okapového plechu do suti v krytině povlakové | m | 1.5 |  | 0 | CS ÚRS 2017 01 |  |  | snížená |  | 0 | 0 | 0 | 0.00177 | 0.002655 | 16 | K | 2 |  |  |  | ROZPOCET | 0 | 0 | 0 | 0 | 0 | 2 | 0 | 16 | -2059475039
113 | K | 764002841 | Demontáž oplechování horních ploch zdí a nadezdívek do suti | m | 2.1 |  | 0 | CS ÚRS 2017 01 |  |  | snížená |  | 0 | 0 | 0 | 0.00191 | 0.004011 | 16 | K | 2 |  |  |  | ROZPOCET | 0 | 0 | 0 | 0 | 0 | 2 | 0 | 16 | -1121870355
114 | K | 764212433 | Oplechování rovné okapové hrany z Pz plechu rš 250 mm | m | 1.5 |  | 0 | CS ÚRS 2017 01 |  |  | snížená |  | 0 | 0.00139 | 0.002085 | 0 | 0 | 16 | K | 2 |  |  |  | ROZPOCET | 0 | 0 | 0 | 0 | 0 | 2 | 0 | 16 | 1330000436
115 | K | 764214403 | Oplechování horních ploch a nadezdívek (atik) bez rohů z Pz plechu mechanicky kotvené rš 250 mm | m | 2.1 |  | 0 | CS ÚRS 2017 01 |  |  | snížená |  | 0 | 0.00147 | 0.003087 | 0 | 0 | 16 | K | 2 |  |  |  | ROZPOCET | 0 | 0 | 0 | 0 | 0 | 2 | 0 | 16 | 600339834
116 | K | 998764202 | Přesun hmot procentní pro konstrukce klempířské v objektech v do 12 m | % |  |  | 0 | CS ÚRS 2017 01 |  |  | snížená |  | 0 | 0 | 0 | 0 | 0 | 16 | K | 2 |  |  |  | ROZPOCET | 0 | 0 | 0 | 0 | 0 | 2 | 0 | 16 | -456819641
| D | 766 | Konstrukce truhlářské |  |  |  | 0 | [5 empty] | 0 |  | 0.12069 |  | 0.676 | 2 | D | 1 |  |  |  | ROZPOCET | [6 empty] | 0
117 | K | 766411R | Demontáž ostatních truhlářských výrobků | kpl | 1 |  | 0 |  |  |  | snížená |  | 0 | 0 | 0 | 0 | 0 | 16 | K | 2 |  |  |  | ROZPOCET | 0 | 0 | 0 | 0 | 0 | 2 | 0 | 16 | -563204741
| P |  | Poznámka k položce: regál, garnýž, sušák | [15 empty] | P | 2
118 | K | 766660001 | Montáž dveřních křídel otvíravých 1křídlových š do 0,8 m do ocelové zárubně | kus | 6 |  | 0 | CS ÚRS 2017 01 |  |  | snížená |  | 0 | 0 | 0 | 0 | 0 | 16 | K | 2 |  |  |  | ROZPOCET | 0 | 0 | 0 | 0 | 0 | 2 | 0 | 16 | 450017173
119 | M | 611601260 | dveře dřevěné vnitřní hladké plné 1křídlové bílé 60x197 cm vč. kování | kus | 2 |  | 0 | CS ÚRS 2017 01 |  |  | snížená |  | 0 | 0.0138 | 0.0276 | 0 | 0 | 32 | M | 2 |  |  |  | ROZPOCET | 0 | 0 | 0 | 0 | 0 | 2 | 0 | 16 | 896005066
120 | M | 611607080 | dveře vnitřní hladké ze2/3 zasklené 1křídlové standardní provedení 80x197cm vč. kování | kus | 4 |  | 0 | CS ÚRS 2017 01 |  |  | snížená |  | 0 | 0.0205 | 0.082 | 0 | 0 | 32 | M | 2 |  |  |  | ROZPOCET | 0 | 0 | 0 | 0 | 0 | 2 | 0 | 16 | -2089082712
121 | K | 766660021 | Montáž dveřních křídel otvíravých 1křídlových š do 0,8 m požárních do ocelové zárubně | kus | 1 |  | 0 | CS ÚRS 2017 01 |  |  | snížená |  | 0 | 0 | 0 | 0 | 0 | 16 | K | 2 |  |  |  | ROZPOCET | 0 | 0 | 0 | 0 | 0 | 2 | 0 | 16 | -641769543
122 | M | 2181001105 | Protipožární dveře vchodové, odolnost EI,EW 30 DP3, 800 folie-dub včetně kování bezpečnostní zámek | ks | 1 |  | 0 |  |  |  | snížená |  | 0 | 0 | 0 | 0 | 0 | 32 | M | 2 |  |  |  | ROZPOCET | 0 | 0 | 0 | 0 | 0 | 2 | 0 | 16 | 1550200839
123 | K | 766662811 | Demontáž truhlářských prahů dveří jednokřídlových | kus | 7 |  | 0 | CS ÚRS 2017 01 |  |  | snížená |  | 0 | 0 | 0 | 0.0018 | 0.0126 | 4 | K | 2 |  |  |  | ROZPOCET | 0 | 0 | 0 | 0 | 0 | 2 | 0 | 4 | 35199600
124 | K | 766691911 | Vyvěšení nebo zavěšení dřevěných křídel oken pl do 1,5 m2 | kus | 1 |  | 0 | CS ÚRS 2017 01 |  |  | snížená |  | 0 | 0 | 0 | 0.0125 | 0.0125 | 16 | K | 2 |  |  |  | ROZPOCET | 0 | 0 | 0 | 0 | 0 | 2 | 0 | 16 | 1127635829
| P |  | Poznámka k položce: okno v koupelně | [15 empty] | P | 2
125 | K | 766691914 | Vyvěšení nebo zavěšení dřevěných křídel dveří pl do 2 m2 | kus | 7 |  | 0 | CS ÚRS 2017 01 |  |  | snížená |  | 0 | 0 | 0 | 0.024 | 0.168 | 16 | K | 2 |  |  |  | ROZPOCET | 0 | 0 | 0 | 0 | 0 | 2 | 0 | 16 | -2006272348
126 | K | 766691931 | Seřízení dřevěného okenního nebo dveřního otvíracího a sklápěcího křídla | kus | 1 |  | 0 | CS ÚRS 2017 01 |  |  | snížená |  | 0 | 0 | 0 | 0 | 0 | 16 | K | 2 |  |  |  | ROZPOCET | 0 | 0 | 0 | 0 | 0 | 2 | 0 | 16 | -2018294561
| P |  | Poznámka k položce: okno v koupelně | [15 empty] | P | 2
127 | K | 766695213 | Montáž truhlářských prahů dveří 1křídlových šířky přes 10 cm | kus | 7 |  | 0 | CS ÚRS 2017 01 |  |  | snížená |  | 0 | 0 | 0 | 0 | 0 | 16 | K | 2 |  |  |  | ROZPOCET | 0 | 0 | 0 | 0 | 0 | 2 | 0 | 16 | -53874289
128 | M | 611871160 | prah dveřní dřevěný dubový tl 2 cm dl.62 cm š 10 cm | kus | 2 |  | 0 | CS ÚRS 2017 01 |  |  | snížená |  | 0 | 0.00092 | 0.00184 | 0 | 0 | 32 | M | 2 |  |  |  | ROZPOCET | 0 | 0 | 0 | 0 | 0 | 2 | 0 | 16 | 1366963120
129 | M | 611871610 | prah dveřní dřevěný dubový tl 2 cm dl.82 cm š 15 cm | kus | 5 |  | 0 | CS ÚRS 2017 01 |  |  | snížená |  | 0 | 0.00185 | 0.00925 | 0 | 0 | 32 | M | 2 |  |  |  | ROZPOCET | 0 | 0 | 0 | 0 | 0 | 2 | 0 | 16 | 585080225
130 | M | 766811199 | Kuchyňská linka dl. 3000 mm dodávka vč. montáže - dle specifikace | kus | 1 |  | 0 |  |  |  | snížená |  | 0 | 0 | 0 | 0 | 0 | 32 | M | 2 |  |  |  | ROZPOCET | 0 | 0 | 0 | 0 | 0 | 2 | 0 | 16 | 232659471
| P |  | Poznámka k položce: vč. dřezu s okapávačem | [15 empty] | P | 2
131 | K | 766812849 | Demontáž kuchyňských linek dřevěných nebo kovových délky do 3 m | kus | 1 |  | 0 |  |  |  | snížená |  | 0 | 0 | 0 | 0.174 | 0.174 | 16 | K | 2 |  |  |  | ROZPOCET | 0 | 0 | 0 | 0 | 0 | 2 | 0 | 16 | -1173852936
132 | K | 766825811 | Demontáž truhlářských vestavěných skříní jednokřídlových | kus | 1 |  | 0 | CS ÚRS 2017 01 |  |  | snížená |  | 0 | 0 | 0 | 0.0881 | 0.0881 | 16 | K | 2 |  |  |  | ROZPOCET | 0 | 0 | 0 | 0 | 0 | 2 | 0 | 16 | 2051002998
133 | K | 766825821 | Demontáž truhlářských vestavěných skříní dvoukřídlových | kus | 2 |  | 0 | CS ÚRS 2017 01 |  |  | snížená |  | 0 | 0 | 0 | 0.1104 | 0.2208 | 16 | K | 2 |  |  |  | ROZPOCET | 0 | 0 | 0 | 0 | 0 | 2 | 0 | 16 | -1007852774
134 | K | 998766202 | Přesun hmot procentní pro konstrukce truhlářské v objektech v do 24 m | % |  |  | 0 |  |  |  | snížená |  | 0 | 0 | 0 | 0 | 0 | 16 | K | 2 |  |  |  | ROZPOCET | 0 | 0 | 0 | 0 | 0 | 2 | 0 | 16 | -1449687479
| D | 771 | Podlahy z dlaždic |  |  |  | 0 | [5 empty] | 0 |  | 0.74021 |  | 2.0868 | 2 | D | 1 |  |  |  | ROZPOCET | [6 empty] | 0
135 | K | 771471810 | Demontáž soklíků z dlaždic keramických kladených do malty rovných | m | 31.6 |  | 0 | CS ÚRS 2017 01 |  |  | snížená |  | 0 | 0 | 0 | 0.01174 | 0.37098 | 16 | K | 2 |  |  |  | ROZPOCET | 0 | 0 | 0 | 0 | 0 | 2 | 0 | 16 | -1589580597
| VV |  | "chodba"2*(4,1+3,7)+2*0,6+1-2*0,6-4*0,8 |  | 13.4 | [13 empty] | VV | 2 | 2 | True | 0 | ROZPOCET
| VV |  | "wc" 1,8*2+0,8+2*0,15 |  | 4.7 | [13 empty] | VV | 2 | 2 | True | 0 | ROZPOCET
| VV |  | "kuchyň"2*(4,2+2,4)-2*0,8 |  | 11.6 | [13 empty] | VV | 2 | 2 | True | 0 | ROZPOCET
| VV |  | "balkón"0,6*2+0,7 |  | 1.9 | [13 empty] | VV | 2 | 2 | True | 0 | ROZPOCET
| VV |  | Součet |  | 31.6 | [13 empty] | VV | 2 | 4 | True | 1 | ROZPOCET
136 | K | 771474112 | Montáž soklíků z dlaždic keramických rovných flexibilní lepidlo v do 90 mm | m | 26.9 |  | 0 | CS ÚRS 2017 01 |  |  | snížená |  | 0 | 0.00046 | 0.012374 | 0 | 0 | 16 | K | 2 |  |  |  | ROZPOCET | 0 | 0 | 0 | 0 | 0 | 2 | 0 | 16 | 1102811260
| VV |  | "chodba"13,4 |  | 13.4 | [13 empty] | VV | 2 | 2 | True | 0 | ROZPOCET
| VV |  | "kuchyň"11,6 |  | 11.6 | [13 empty] | VV | 2 | 2 | True | 0 | ROZPOCET
| VV |  | "balkon"1,9 |  | 1.9 | [13 empty] | VV | 2 | 2 | True | 0 | ROZPOCET
| VV |  | Součet |  | 26.9 | [13 empty] | VV | 2 | 4 | True | 1 | ROZPOCET
137 | M | 59761312 | sokl keramický - 30x8 cm - dekor dle dlažby | kus | 90 |  | 0 |  |  |  | snížená |  | 0 | 0.00036 | 0.0324 | 0 | 0 | 32 | M | 2 |  |  |  | ROZPOCET | 0 | 0 | 0 | 0 | 0 | 2 | 0 | 16 | 232065203
138 | M | 59761399 | sokl keramický mrazuvzdorný 30x8 cm dle dlažby | kus | 7 |  | 0 |  |  |  | snížená |  | 0 | 0 | 0 | 0 | 0 | 32 | M | 2 |  |  |  | ROZPOCET | 0 | 0 | 0 | 0 | 0 | 2 | 0 | 16 | -1953601804
139 | K | 771571810 | Demontáž podlah z dlaždic keramických kladených do malty | m2 | 20.63 |  | 0 | CS ÚRS 2017 01 |  |  | snížená |  | 0 | 0 | 0 | 0.08317 | 1.7158 | 16 | K | 2 |  |  |  | ROZPOCET | 0 | 0 | 0 | 0 | 0 | 2 | 0 | 16 | -1554242017
| VV |  | "soc. zařízení"1,95*1,8+0,8*1,8 |  | 4.95 | [13 empty] | VV | 2 | 2 | True | 0 | ROZPOCET
| VV |  | "kuchyň"4,2+2,4 |  | 6.6 | [13 empty] | VV | 2 | 2 | True | 0 | ROZPOCET
| VV |  | "chodba"1,4*2,9+3,7*1,2 |  | 8.5 | [13 empty] | VV | 2 | 2 | True | 0 | ROZPOCET
| VV |  | "balkón"1,5*0,3+1,3*0,1 |  | 0.58 | [13 empty] | VV | 2 | 2 | True | 0 | ROZPOCET
| VV |  | Součet |  | 20.63 | [13 empty] | VV | 2 | 4 | True | 1 | ROZPOCET
140 | K | 771574114 | Montáž podlah keramických režných hladkých lepených flexibilním lepidlem do 19 ks/m2 | m2 | 20.65 |  | 0 | CS ÚRS 2017 01 |  |  | snížená |  | 0 | 0.00372 | 0.076818 | 0 | 0 | 16 | K | 2 |  |  |  | ROZPOCET | 0 | 0 | 0 | 0 | 0 | 2 | 0 | 16 | -2000128760
| VV |  | "soc. zařízení"1,95*1,8+0,8*1,8 |  | 4.95 | [13 empty] | VV | 2 | 2 | True | 0 | ROZPOCET
| VV |  | "kuchyň"4,2+2,4 |  | 6.6 | [13 empty] | VV | 2 | 2 | True | 0 | ROZPOCET
| VV |  | "chodba"1,4*2,9+3,7*1,2 |  | 8.5 | [13 empty] | VV | 2 | 2 | True | 0 | ROZPOCET
| VV |  | "balkon" 0,6 |  | 0.6 | [13 empty] | VV | 2 | 2 | True | 0 | ROZPOCET
| VV |  | Součet |  | 20.65 | [13 empty] | VV | 2 | 4 | True | 1 | ROZPOCET
141 | M | 597611360 | dlaždice keramické 30 x 30 x 0,8 cm II. j. | m2 | 23.058 |  | 0 | CS ÚRS 2017 01 |  |  | snížená |  | 0 | 0.018 | 0.41504 | 0 | 0 | 32 | M | 2 |  |  |  | ROZPOCET | 0 | 0 | 0 | 0 | 0 | 2 | 0 | 16 | 1741738060
| VV |  | 20,05*1,15 'Přepočtené koeficientem množství |  | 23.058 | [13 empty] | VV | 2 | 2 | False | 1 | ROZPOCET
142 | M | 597611369 | mrazuvzdorná dlaždice keramické 30 x 30 x 0,8 cm II. j. | m2 | 0.69 |  | 0 |  |  |  | snížená |  | 0 | 0.018 | 0.01242 | 0 | 0 | 32 | M | 2 |  |  |  | ROZPOCET | 0 | 0 | 0 | 0 | 0 | 2 | 0 | 16 | -149997346
| VV |  | 0,6*1,15 'Přepočtené koeficientem množství |  | 0.69 | [13 empty] | VV | 2 | 2 | False | 1 | ROZPOCET
143 | K | 771579191 | Příplatek k montáž podlah keramických za plochu do 5 m2 | m2 | 5.55 |  | 0 | CS ÚRS 2017 01 |  |  | snížená |  | 0 | 0 | 0 | 0 | 0 | 16 | K | 2 |  |  |  | ROZPOCET | 0 | 0 | 0 | 0 | 0 | 2 | 0 | 16 | 1507925669
| VV |  | 4,95+0,6 |  | 5.55 | [13 empty] | VV | 2 | 2 | True | 1 | ROZPOCET
144 | K | 771579192 | Příplatek k montáž podlah keramických za omezený prostor | m2 | 5.55 |  | 0 | CS ÚRS 2017 01 |  |  | snížená |  | 0 | 0 | 0 | 0 | 0 | 16 | K | 2 |  |  |  | ROZPOCET | 0 | 0 | 0 | 0 | 0 | 2 | 0 | 16 | 221477999
145 | K | 771591111 | Podlahy penetrace podkladu | m2 | 20.65 |  | 0 | CS ÚRS 2017 01 |  |  | snížená |  | 0 | 0.0003 | 0.006195 | 0 | 0 | 16 | K | 2 |  |  |  | ROZPOCET | 0 | 0 | 0 | 0 | 0 | 2 | 0 | 16 | -1843612682
146 | K | 771591115 | Podlahy spárování silikonem | m | 11.48 |  | 0 | CS ÚRS 2017 01 |  |  | snížená |  | 0 | 3e-05 | 0.0003444 | 0 | 0 | 16 | K | 2 |  |  |  | ROZPOCET | 0 | 0 | 0 | 0 | 0 | 2 | 0 | 16 | -725293230
| VV |  | 2*(1,94+1,8)-0,6+2*(0,8+1,8)-0,6 |  | 11.48 | [13 empty] | VV | 2 | 2 | True | 1 | ROZPOCET
147 | K | 771990111 | Vyrovnání podkladu samonivelační stěrkou tl 4 mm pevnosti 15 Mpa | m2 | 20.65 |  | 0 | CS ÚRS 2017 01 |  |  | snížená |  | 0 | 0.00715 | 0.14765 | 0 | 0 | 16 | K | 2 |  |  |  | ROZPOCET | 0 | 0 | 0 | 0 | 0 | 2 | 0 | 16 | -873641114
148 | K | 771990191 | Příplatek k vyrovnání podkladu dlažby samonivelační stěrkou pevnosti 15 Mpa ZKD 1 mm tloušťky | m2 | 20.65 |  | 0 | CS ÚRS 2017 01 |  |  | snížená |  | 0 | 0.00179 | 0.036963 | 0 | 0 | 16 | K | 2 |  |  |  | ROZPOCET | 0 | 0 | 0 | 0 | 0 | 2 | 0 | 16 | 222991199
149 | K | 998771202 | Přesun hmot procentní pro podlahy z dlaždic v objektech v do 12 m | % |  |  | 0 | CS ÚRS 2017 01 |  |  | snížená |  | 0 | 0 | 0 | 0 | 0 | 16 | K | 2 |  |  |  | ROZPOCET | 0 | 0 | 0 | 0 | 0 | 2 | 0 | 16 | 1208170209
| D | 775 | Podlahy skládané |  |  |  | 0 | [5 empty] | 0 |  | 0.28606 |  | 0.86808 | 2 | D | 1 |  |  |  | ROZPOCET | [6 empty] | 0
150 | K | 775411810 | Demontáž soklíků nebo lišt dřevěných přibíjených | m | 32.88 |  | 0 | CS ÚRS 2017 01 |  |  | snížená |  | 0 | 0 | 0 | 0.001 | 0.03288 | 16 | K | 2 |  |  |  | ROZPOCET | 0 | 0 | 0 | 0 | 0 | 2 | 0 | 16 | 157939203
| VV |  | "OP" 2*(4,2+4,24)-0,8*2+4*0,4+2*0,15 |  | 17.18 | [13 empty] | VV | 2 | 2 | True | 0 | ROZPOCET
| VV |  | "pokoj"2*(3,3+4,2)-0,8+2*0,15+0,4+2*0,4 |  | 15.7 | [13 empty] | VV | 2 | 2 | True | 0 | ROZPOCET
| VV |  | Součet |  | 32.88 | [13 empty] | VV | 2 | 4 | True | 1 | ROZPOCET
151 | K | 775413325 | Montáž soklíku ze dřeva tvrdého nebo měkkého připevněného zaklapnutím | m | 32.88 |  | 0 | CS ÚRS 2017 01 |  |  | snížená |  | 0 | 2e-05 | 0.0006576 | 0 | 0 | 16 | K | 2 |  |  |  | ROZPOCET | 0 | 0 | 0 | 0 | 0 | 2 | 0 | 16 | -1166872699
152 | M | 614181599 | lišta podlahová soklová plast 55x26 mm zaklapovací | m | 35 |  | 0 |  |  |  | snížená |  | 0 | 0.0002 | 0.007 | 0 | 0 | 32 | M | 2 |  |  |  | ROZPOCET | 0 | 0 | 0 | 0 | 0 | 2 | 0 | 16 | 1315912203
153 | K | 775511800 | Demontáž podlah vlysových lepených s lištami lepenými | m2 | 33.408 |  | 0 | CS ÚRS 2017 01 |  |  | snížená |  | 0 | 0 | 0 | 0.025 | 0.8352 | 16 | K | 2 |  |  |  | ROZPOCET | 0 | 0 | 0 | 0 | 0 | 2 | 0 | 16 | -1992000484
| VV |  | "OP"4,24*4,2+2*1*0,4+0,15*2,1 |  | 18.923 | [13 empty] | VV | 2 | 2 | True | 0 | ROZPOCET
| VV |  | "pokoj" 3,3*4,2+0,15*1,5+1*0,4 |  | 14.485 | [13 empty] | VV | 2 | 2 | True | 0 | ROZPOCET
| VV |  | Součet |  | 33.408 | [13 empty] | VV | 2 | 4 | True | 1 | ROZPOCET
154 | K | 775541151 | Montáž podlah plovoucích z lamel laminátových | m2 | 33.408 |  | 0 | CS ÚRS 2017 01 |  |  | snížená |  | 0 | 0 | 0 | 0 | 0 | 16 | K | 2 |  |  |  | ROZPOCET | 0 | 0 | 0 | 0 | 0 | 2 | 0 | 16 | -939461259
155 | M | 611522520 | podlaha laminátová 193 x 1376 x 6 mm | m2 | 38.419 |  | 0 | CS ÚRS 2017 01 |  |  | snížená |  | 0 | 0.0067 | 0.25741 | 0 | 0 | 32 | M | 2 |  |  |  | ROZPOCET | 0 | 0 | 0 | 0 | 0 | 2 | 0 | 16 | -942761149
| VV |  | 33,408*1,15 'Přepočtené koeficientem množství |  | 38.419 | [13 empty] | VV | 2 | 2 | False | 1 | ROZPOCET
156 | K | 775591191 | Montáž podložky vyrovnávací a tlumící pro plovoucí podlahy | m2 | 33.408 |  | 0 | CS ÚRS 2017 01 |  |  | snížená |  | 0 | 0 | 0 | 0 | 0 | 16 | K | 2 |  |  |  | ROZPOCET | 0 | 0 | 0 | 0 | 0 | 2 | 0 | 16 | -2117421534
157 | M | 611553510 | podložka (Mirelon) pěnová 3 mm | m2 | 35 |  | 0 | CS ÚRS 2017 01 |  |  | snížená |  | 0 | 0.0006 | 0.021 | 0 | 0 | 32 | M | 2 |  |  |  | ROZPOCET | 0 | 0 | 0 | 0 | 0 | 2 | 0 | 16 | -477137378
158 | K | 998775202 | Přesun hmot procentní pro podlahy dřevěné v objektech v do 12 m | % |  |  | 0 | CS ÚRS 2017 01 |  |  | snížená |  | 0 | 0 | 0 | 0 | 0 | 16 | K | 2 |  |  |  | ROZPOCET | 0 | 0 | 0 | 0 | 0 | 2 | 0 | 16 | -1839144815
| D | 776 | Podlahy povlakové |  |  |  | 0 | [5 empty] | 0 |  | 0 |  | 0.1497 | 2 | D | 1 |  |  |  | ROZPOCET | [6 empty] | 0
159 | K | 776201814 | Demontáž povlakových podlahovin volně položených podlepených páskou | m2 | 49.9 |  | 0 | CS ÚRS 2017 01 |  |  | snížená |  | 0 | 0 | 0 | 0.003 | 0.1497 | 16 | K | 2 |  |  |  | ROZPOCET | 0 | 0 | 0 | 0 | 0 | 2 | 0 | 16 | 196754069
| VV |  | "kuchyň" 4,2*2,4-1,2*1,5 |  | 8.28 | [13 empty] | VV | 2 | 2 | True | 0 | ROZPOCET
| VV |  | "chodba"2,9*1,4+3,4*1,2 |  | 8.14 | [13 empty] | VV | 2 | 2 | True | 0 | ROZPOCET
| VV |  | "OP"4,2*3,8+0,15*2,1+2*0,4 |  | 17.075 | [13 empty] | VV | 2 | 2 | True | 0 | ROZPOCET
| VV |  | "ložnice"3,3*4,2+1*0,4-0,4*0,6+0,15*1,5 |  | 14.245 | [13 empty] | VV | 2 | 2 | True | 0 | ROZPOCET
| VV |  | "koupelna"1,2*1,8 |  | 2.16 | [13 empty] | VV | 2 | 2 | True | 0 | ROZPOCET
| VV |  | Součet |  | 49.9 | [13 empty] | VV | 2 | 4 | True | 1 | ROZPOCET
| D | 781 | Dokončovací práce - obklady |  |  |  | 0 | [5 empty] | 0 |  | 0.58803 |  | 0 | 2 | D | 1 |  |  |  | ROZPOCET | [6 empty] | 0
160 | K | 781474115 | Montáž obkladů vnitřních keramických hladkých do 25 ks/m2 lepených flexibilním lepidlem | m2 | 22.9 |  | 0 | CS ÚRS 2017 01 |  |  | snížená |  | 0 | 0.003 | 0.0687 | 0 | 0 | 16 | K | 2 |  |  |  | ROZPOCET | 0 | 0 | 0 | 0 | 0 | 2 | 0 | 16 | -400673240
| VV |  | "wc"2*(0,8+1,8)*1,5-0,6*1,5 |  | 6.9 | [13 empty] | VV | 2 | 2 | True | 0 | ROZPOCET
| VV |  | "koupelna" 2*(1,96+1,8)*2-0,6*2 |  | 13.84 | [13 empty] | VV | 2 | 2 | True | 0 | ROZPOCET
| VV |  | "kuchyň"3,6*0,6 |  | 2.16 | [13 empty] | VV | 2 | 2 | True | 0 | ROZPOCET
| VV |  | Součet |  | 22.9 | [13 empty] | VV | 2 | 4 | True | 1 | ROZPOCET
161 | M | 597610000 | obkládačky keramické 25 x 33 x 0,7 cm I. j. | m2 | 26.335 |  | 0 | CS ÚRS 2017 01 |  |  | snížená |  | 0 | 0.0118 | 0.31075 | 0 | 0 | 32 | M | 2 |  |  |  | ROZPOCET | 0 | 0 | 0 | 0 | 0 | 2 | 0 | 16 | -1003060422
| VV |  | 22,9*1,15 'Přepočtené koeficientem množství |  | 26.335 | [13 empty] | VV | 2 | 2 | False | 1 | ROZPOCET
162 | K | 781479191 | Příplatek k montáži obkladů vnitřních keramických hladkých za plochu do 10 m2 | m2 | 6.9 |  | 0 | CS ÚRS 2017 01 |  |  | snížená |  | 0 | 0 | 0 | 0 | 0 | 16 | K | 2 |  |  |  | ROZPOCET | 0 | 0 | 0 | 0 | 0 | 2 | 0 | 16 | -1862992760
163 | K | 781479192 | Příplatek k montáži obkladů vnitřních keramických hladkých za omezený prostor | m2 | 6.9 |  | 0 | CS ÚRS 2017 01 |  |  | snížená |  | 0 | 0 | 0 | 0 | 0 | 16 | K | 2 |  |  |  | ROZPOCET | 0 | 0 | 0 | 0 | 0 | 2 | 0 | 16 | 1719351627
164 | K | 781479194 | Příplatek k montáži obkladů vnitřních keramických hladkých za nerovný povrch | m2 | 22.9 |  | 0 | CS ÚRS 2017 01 |  |  | snížená |  | 0 | 0.008 | 0.1832 | 0 | 0 | 16 | K | 2 |  |  |  | ROZPOCET | 0 | 0 | 0 | 0 | 0 | 2 | 0 | 16 | -154658292
165 | K | 781491111 | Plastové profily rohové kladené do malty | m | 3 |  | 0 | CS ÚRS 2017 01 |  |  | snížená |  | 0 | 0.00617 | 0.01851 | 0 | 0 | 16 | K | 2 |  |  |  | ROZPOCET | 0 | 0 | 0 | 0 | 0 | 2 | 0 | 16 | 385420854
166 | K | 781495111 | Penetrace podkladu vnitřních obkladů | m2 | 22.9 |  | 0 | CS ÚRS 2017 01 |  |  | snížená |  | 0 | 0.0003 | 0.00687 | 0 | 0 | 16 | K | 2 |  |  |  | ROZPOCET | 0 | 0 | 0 | 0 | 0 | 2 | 0 | 16 | -991135491
167 | K | 998781202 | Přesun hmot procentní pro obklady keramické v objektech v do 12 m | % |  |  | 0 | CS ÚRS 2017 01 |  |  | snížená |  | 0 | 0 | 0 | 0 | 0 | 16 | K | 2 |  |  |  | ROZPOCET | 0 | 0 | 0 | 0 | 0 | 2 | 0 | 16 | 1874184633
| D | 783 | Dokončovací práce - nátěry |  |  |  | 0 | [5 empty] | 0 |  | 0.007957 |  | 0 | 2 | D | 1 |  |  |  | ROZPOCET | [6 empty] | 0
168 | K | 783106801 | Odstranění nátěrů z truhlářských konstrukcí obroušením | m2 | 1.44 |  | 0 | CS ÚRS 2017 01 |  |  | snížená |  | 0 | 6e-05 | 8.64e-05 | 0 | 0 | 16 | K | 2 |  |  |  | ROZPOCET | 0 | 0 | 0 | 0 | 0 | 2 | 0 | 16 | 782793169
| VV |  | "okno v koupelně"2*1,2*0,6 |  | 1.44 | [13 empty] | VV | 2 | 2 | True | 1 | ROZPOCET
169 | K | 783114101 | Základní jednonásobný syntetický nátěr truhlářských konstrukcí | m2 | 1.44 |  | 0 | CS ÚRS 2017 01 |  |  | snížená |  | 0 | 0.00015 | 0.000216 | 0 | 0 | 16 | K | 2 |  |  |  | ROZPOCET | 0 | 0 | 0 | 0 | 0 | 2 | 0 | 16 | 307660920
170 | K | 783117101 | Krycí jednonásobný syntetický nátěr truhlářských konstrukcí | m2 | 1.44 |  | 0 | CS ÚRS 2017 01 |  |  | snížená |  | 0 | 0.00012 | 0.0001728 | 0 | 0 | 16 | K | 2 |  |  |  | ROZPOCET | 0 | 0 | 0 | 0 | 0 | 2 | 0 | 16 | 1747657369
171 | K | 783301311 | Odmaštění zámečnických konstrukcí vodou ředitelným odmašťovačem | m2 | 9.14 |  | 0 | CS ÚRS 2017 01 |  |  | snížená |  | 0 | 8e-05 | 0.0007312 | 0 | 0 | 16 | K | 2 |  |  |  | ROZPOCET | 0 | 0 | 0 | 0 | 0 | 2 | 0 | 16 | -2138006234
| VV |  | zárubně | [15 empty] | VV | 2 | 1 | True | 0 | ROZPOCET
| VV |  | 5*((2*2+0,8)*(0,15+2*0,05)) |  | 6 | [13 empty] | VV | 2 | 2 | True | 0 | ROZPOCET
| VV |  | 2*((2*2+0,6)*(0,1+2*0,05)) |  | 1.84 | [13 empty] | VV | 2 | 2 | True | 0 | ROZPOCET
| VV |  | "výplň balkon" 0,5*1,3*2 |  | 1.3 | [13 empty] | VV | 2 | 2 | True | 0 | ROZPOCET
| VV |  | Součet |  | 9.14 | [13 empty] | VV | 2 | 4 | True | 1 | ROZPOCET
172 | K | 783314101 | Základní jednonásobný syntetický nátěr zámečnických konstrukcí | m2 | 7.84 |  | 0 | CS ÚRS 2017 01 |  |  | snížená |  | 0 | 0.00017 | 0.0013328 | 0 | 0 | 16 | K | 2 |  |  |  | ROZPOCET | 0 | 0 | 0 | 0 | 0 | 2 | 0 | 16 | -1064261882
173 | K | 783314201 | Základní antikorozní jednonásobný syntetický standardní nátěr zámečnických konstrukcí | m2 | 1.3 |  | 0 | CS ÚRS 2017 01 |  |  | snížená |  | 0 | 0.00017 | 0.000221 | 0 | 0 | 16 | K | 2 |  |  |  | ROZPOCET | 0 | 0 | 0 | 0 | 0 | 2 | 0 | 16 | 1281266528
174 | K | 783317101 | Krycí jednonásobný syntetický standardní nátěr zámečnických konstrukcí | m2 | 9.14 |  | 0 | CS ÚRS 2017 01 |  |  | snížená |  | 0 | 0.00012 | 0.0010968 | 0 | 0 | 16 | K | 2 |  |  |  | ROZPOCET | 0 | 0 | 0 | 0 | 0 | 2 | 0 | 16 | -87678851
175 | K | 783801203 | Okartáčování omítek před provedením nátěru | m2 | 5 |  | 0 | CS ÚRS 2017 01 |  |  | snížená |  | 0 | 0 | 0 | 0 | 0 | 16 | K | 2 |  |  |  | ROZPOCET | 0 | 0 | 0 | 0 | 0 | 2 | 0 | 16 | -1546460826
176 | K | 783823131 | Penetrační akrylátový nátěr hladkých, tenkovrstvých zrnitých nebo štukových omítek | m2 | 5 |  | 0 | CS ÚRS 2017 01 |  |  | snížená |  | 0 | 0.0001 | 0.0005 | 0 | 0 | 16 | K | 2 |  |  |  | ROZPOCET | 0 | 0 | 0 | 0 | 0 | 2 | 0 | 16 | -424508080
177 | K | 783827425 | Krycí dvojnásobný silikonový nátěr omítek stupně členitosti 1 a 2 | m2 | 5 |  | 0 | CS ÚRS 2017 01 |  |  | snížená |  | 0 | 0.00072 | 0.0036 | 0 | 0 | 16 | K | 2 |  |  |  | ROZPOCET | 0 | 0 | 0 | 0 | 0 | 2 | 0 | 16 | -274533320
| D | 784 | Dokončovací práce - malby a tapety |  |  |  | 0 | [5 empty] | 0 |  | 0.3419 |  | 0.070868 | 2 | D | 1 |  |  |  | ROZPOCET | [6 empty] | 0
178 | K | 784121001 | Oškrabání malby v mísnostech výšky do 3,80 m | m2 | 228.608 |  | 0 | CS ÚRS 2017 01 |  |  | snížená |  | 0 | 0.001 | 0.22861 | 0.00031 | 0.070868 | 16 | K | 2 |  |  |  | ROZPOCET | 0 | 0 | 0 | 0 | 0 | 2 | 0 | 16 | -1912565630
| VV |  | "LO " 2,5*2*(3,3+4,2)+4,2*3,3 |  | 51.36 | [13 empty] | VV | 2 | 2 | True | 0 | ROZPOCET
| VV |  | "OP" 2,5*2*(4,2+4,24)+4,2*4,24 |  | 60.008 | [13 empty] | VV | 2 | 2 | True | 0 | ROZPOCET
| VV |  | "Ch"2,5*2*(4,2+3,7)+3,7*1,2+2,9*1,4 |  | 48 | [13 empty] | VV | 2 | 2 | True | 0 | ROZPOCET
| VV |  | "KU"2,5*2*(4,2+2,4)+2,4*4,2 |  | 43.08 | [13 empty] | VV | 2 | 2 | True | 0 | ROZPOCET
| VV |  | "soc. zař."2,5*2*(0,8+1,8)+0,8*1,8+1,1*2*(1,94+1,8)+1,94*1,8 |  | 26.16 | [13 empty] | VV | 2 | 2 | True | 0 | ROZPOCET
| VV |  | Součet |  | 228.608 | [13 empty] | VV | 2 | 4 | True | 1 | ROZPOCET
179 | K | 784121011 | Rozmývání podkladu po oškrabání malby v místnostech výšky do 3,80 m | m2 | 37.5 |  | 0 | CS ÚRS 2017 01 |  |  | snížená |  | 0 | 0 | 0 | 0 | 0 | 16 | K | 2 |  |  |  | ROZPOCET | 0 | 0 | 0 | 0 | 0 | 2 | 0 | 16 | 2301691
| VV |  | "LO stěny" 2,5*2*(3,3+4,2) |  | 37.5 | [13 empty] | VV | 2 | 2 | True | 1 | ROZPOCET
180 | K | 784141001 | Ošetření plísní napadených ploch včetně odstranění plísní v místnostech výšky do 3,80 m | m2 | 10 |  | 0 | CS ÚRS 2017 01 |  |  | snížená |  | 0 | 0.00025 | 0.0025 | 0 | 0 | 16 | K | 2 |  |  |  | ROZPOCET | 0 | 0 | 0 | 0 | 0 | 2 | 0 | 16 | 1372627972
181 | K | 784161201 | Lokální vyrovnání podkladu sádrovou stěrkou plochy do 0,1 m2 v místnostech výšky do 3,80 m | kus | 10 |  | 0 | CS ÚRS 2017 01 |  |  | snížená |  | 0 | 0.00048 | 0.0048 | 0 | 0 | 16 | K | 2 |  |  |  | ROZPOCET | 0 | 0 | 0 | 0 | 0 | 2 | 0 | 16 | -1737773774
182 | K | 784171101 | Zakrytí vnitřních podlah včetně pozdějšího odkrytí | m2 | 60 |  | 0 | CS ÚRS 2017 01 |  |  | snížená |  | 0 | 0 | 0 | 0 | 0 | 16 | K | 2 |  |  |  | ROZPOCET | 0 | 0 | 0 | 0 | 0 | 2 | 0 | 16 | -1642138901
183 | M | 581248420 | fólie pro malířské potřeby zakrývací, PG 4020-20, 7µ, 4 x 5 m | m2 | 60 |  | 0 | CS ÚRS 2017 01 |  |  | snížená |  | 0 | 0 | 0 | 0 | 0 | 32 | M | 2 |  |  |  | ROZPOCET | 0 | 0 | 0 | 0 | 0 | 2 | 0 | 16 | -236944637
184 | M | 581248380 | páska pro malířské potřeby NARCAR 50mm x 50 m | m | 50 |  | 0 | CS ÚRS 2017 01 |  |  | snížená |  | 0 | 0 | 0 | 0 | 0 | 32 | M | 2 |  |  |  | ROZPOCET | 0 | 0 | 0 | 0 | 0 | 2 | 0 | 16 | -1454388337
185 | K | 784181101 | Základní akrylátová jednonásobná penetrace podkladu v místnostech výšky do 3,80m | m2 | 216.32 |  | 0 | CS ÚRS 2017 01 |  |  | snížená |  | 0 | 0.0002 | 0.043264 | 0 | 0 | 16 | K | 2 |  |  |  | ROZPOCET | 0 | 0 | 0 | 0 | 0 | 2 | 0 | 16 | 1742098976
| VV |  | 216,32 |  | 216.32 | [13 empty] | VV | 2 | 2 | True | 1 | ROZPOCET
186 | K | 784221101 | Dvojnásobné bílé malby ze směsí za sucha dobře otěruvzdorných v místnostech do 3,80 m | m2 | 216.32 |  | 0 | CS ÚRS 2017 01 |  |  | snížená |  | 0 | 0.00029 | 0.062733 | 0 | 0 | 16 | K | 2 |  |  |  | ROZPOCET | 0 | 0 | 0 | 0 | 0 | 2 | 0 | 16 | -307772134
| VV |  | "LO" 2,5*2*(3,3+4,2)+4,2*3,3 |  | 51.36 | [13 empty] | VV | 2 | 2 | True | 0 | ROZPOCET
| VV |  | "OP" 2,5*2*(4,2+4,24)+4,2*4,24 |  | 60.008 | [13 empty] | VV | 2 | 2 | True | 0 | ROZPOCET
| VV |  | "Ch"2,5*2*(4,2+3,7)+3,7*1,2+2,9*1,4 |  | 48 | [13 empty] | VV | 2 | 2 | True | 0 | ROZPOCET
| VV |  | "KU"2,5*2*(4,2+2,4)+2,4*4,2 |  | 43.08 | [13 empty] | VV | 2 | 2 | True | 0 | ROZPOCET
| VV |  | "soc. zař. "1*2*(0,8+1,8)+0,8*1,8+0,5*2*(1,94+1,8)+1,94*1,8 |  | 13.872 | [13 empty] | VV | 2 | 2 | True | 0 | ROZPOCET
| VV |  | Součet |  | 216.32 | [13 empty] | VV | 2 | 4 | True | 1 | ROZPOCET
| D | M | Práce a dodávky M |  |  |  | 0 | [5 empty] | 0 |  | 0 |  | 0 | 3 | D | 0 |  |  |  | ROZPOCET | [6 empty] | 0
| D | 22-M | Montáže technologických zařízení pro dopravní stavby |  |  |  | 0 | [5 empty] | 0 |  | 0 |  | 0 | 3 | D | 1 |  |  |  | ROZPOCET | [6 empty] | 0
187 | K | 220320201 | Montáž zvonku pro vnitřní použití na střídavý nebo stejnosměrný proud napětí 3 až 24 V | kus | 1 |  | 0 | CS ÚRS 2017 01 |  |  | snížená |  | 0 | 0 | 0 | 0 | 0 | 64 | K | 2 |  |  |  | ROZPOCET | 0 | 0 | 0 | 0 | 0 | 2 | 0 | 64 | 166739025
188 | M | 220001 | Zvonek bytový - dodávka | ks | 1 |  | 0 |  |  |  | snížená |  | 0 | 0 | 0 | 0 | 0 | 256 | M | 2 |  |  |  | ROZPOCET | 0 | 0 | 0 | 0 | 0 | 2 | 0 | 64 | -343159560
189 | K | 22099R | Ostatní pomocné práce slaboproud | kpl | 1 |  | 0 |  |  |  | snížená |  | 0 | 0 | 0 | 0 | 0 | 64 | K | 2 |  |  |  | ROZPOCET | 0 | 0 | 0 | 0 | 0 | 2 | 0 | 64 | -540952635

## 01a - Byt č. 3 ÚT, plynoi...
| List obsahuje: |  | 1) Krycí list soupisu | 2) Rekapitulace |  |  | 3) Soupis prací | Zpět na list: | Rekapitulace stavby
{4033c3f4-0c8d-4279-abcc-6b8af9e956ef}
1
| KRYCÍ LIST SOUPISU | [8 empty] | v --- níže se nacházejí doplnkové a pomocné údaje k sestavám --- v | [8 empty] | False
Stavba:
Oprava a modernizace volných bytů č. 3,5 a 9 v domě Michálkovická 1699/62, Slezská Ostrava
Objekt:
01a - Byt č. 3 ÚT, plynoinstalace
| KSO: |  |  |  |  | CC-CZ:
| Místo: |  |  |  |  | Datum: | 17.5.2017
| Zadavatel: |  |  |  |  | IČ:
DIČ:
| Uchazeč: |  |  |  |  | IČ:
DIČ:
| Projektant: |  |  |  |  | IČ:
DIČ:
Poznámka:
| Cena bez DPH | [5 empty] | 0
|  |  | Základ daně |  |  | Sazba daně | Výše daně
| DPH | základní | 0 |  |  | 21% | 0
|  | snížená | 0 |  |  | 15% | 0
|  | zákl. přenesená | 0 |  |  | 21% | 0
|  | sníž. přenesená | 0 |  |  | 15% | 0
|  | nulová | 0 |  |  | 0% | 0
| Cena s DPH |  |  | v | CZK |  | 0
REKAPITULACE ČLENĚNÍ SOUPISU PRACÍ
Stavba:
Oprava a modernizace volných bytů č. 3,5 a 9 v domě Michálkovická 1699/62, Slezská Ostrava
Objekt:
01a - Byt č. 3 ÚT, plynoinstalace
Místo: | [5 empty] | Datum: | 17.5.2017
Zadavatel: | [5 empty] | Projektant:
Uchazeč:
Kód dílu - Popis | [6 empty] | Cena celkem [CZK]
Náklady soupisu celkem | [6 empty] | 0 | [12 empty] | -1
| HSV - Práce a dodávky HSV | [5 empty] | 0
| 95 - Dokončovací konstrukce na pozemních stavbách | [5 empty] | 0
| 97 - Prorážení otvorů | [5 empty] | 0
| PSV - Práce a dodávky PSV | [5 empty] | 0
| 723 - Vnitřní plynovod | [5 empty] | 0
| 730 - Ústřední vytápění | [5 empty] | 0
| 731 - Kotelny | [5 empty] | 0
| 733 - Rozvod potrubí | [5 empty] | 0
| 734 - Armatury | [5 empty] | 0
| 735 - Otopná tělesa | [5 empty] | 0
| 783 - Nátěry | [5 empty] | 0
| 784 - Malby | [5 empty] | 0
SOUPIS PRACÍ
Stavba:
Oprava a modernizace volných bytů č. 3,5 a 9 v domě Michálkovická 1699/62, Slezská Ostrava
Objekt:
01a - Byt č. 3 ÚT, plynoinstalace
Místo: | [5 empty] | Datum: | 17.5.2017
Zadavatel: | [5 empty] | Projektant:
Uchazeč:
PČ | Typ | Kód | Popis | MJ | Množství | J.cena [CZK] | Cena celkem [CZK] | Cenová soustava |  | Poznámka | DPH | J. Nh [h] | Nh celkem [h] | J. hmotnost [t] | Hmotnost celkem [t] | J. suť [t] | Suť Celkem [t]
Náklady soupisu celkem | [6 empty] | 0 | [5 empty] | 0 |  | 0.00198 |  | 0 |  | D | -1 | [7 empty] | 0
| D | HSV | Práce a dodávky HSV |  |  |  | 0 | [5 empty] | 0 |  | 0 |  | 0 | 1 | D | 0 | ROZPOCET | [6 empty] | 0
| D | 95 | Dokončovací konstrukce na pozemních stavbách |  |  |  | 0 | [5 empty] | 0 |  | 0 |  | 0 | 1 | D | 1 | ROZPOCET | [6 empty] | 0
1 | K | 953802112R00 | Montáž komínové vložky ohebné 130 mm,do 10 m vč. vyčištění stávajícího průduchu | m | 9 |  | 0 |  |  |  | snížená |  | 0 | 0 | 0 | 0 | 0 | 4 | K | 2 | ROZPOCET | 0 | 0 | 0 | 0 | 0 | 2 | 0 | 4 | 2
| D | 97 | Prorážení otvorů |  |  |  | 0 | [5 empty] | 0 |  | 0 |  | 0 | 1 | D | 1 | ROZPOCET | [6 empty] | 0
2 | K | 310235241RT2 | Zazdívka otvorů pl.0,0225 m2 cihlami, tl.zdi 30 cm s použitím suché maltové směsi | kus | 5 |  | 0 |  |  |  | snížená |  | 0 | 0 | 0 | 0 | 0 | 4 | K | 2 | ROZPOCET | 0 | 0 | 0 | 0 | 0 | 2 | 0 | 4 | 4
3 | K | 310235251RT2 | Zazdívka otvorů pl.0,0225 m2 cihlami, tl.zdi 45 cm s použitím suché maltové směsi | kus | 3 |  | 0 |  |  |  | snížená |  | 0 | 0 | 0 | 0 | 0 | 4 | K | 2 | ROZPOCET | 0 | 0 | 0 | 0 | 0 | 2 | 0 | 4 | 6
4 | K | 346244461R00 | Zazdívka rýh - potrubí | m2 | 1 |  | 0 |  |  |  | snížená |  | 0 | 0 | 0 | 0 | 0 | 4 | K | 2 | ROZPOCET | 0 | 0 | 0 | 0 | 0 | 2 | 0 | 4 | 8
5 | K | 411387531R00 | Zabetonování otvorů 0,25 m2 ve stropech a klenbách | kus | 2 |  | 0 |  |  |  | snížená |  | 0 | 0 | 0 | 0 | 0 | 4 | K | 2 | ROZPOCET | 0 | 0 | 0 | 0 | 0 | 2 | 0 | 4 | 10
6 | K | 971033241R00 | Vybourání otv. zeď cihel. 0,0225 m2, tl. 30cm, MVC | kus | 5 |  | 0 |  |  |  | snížená |  | 0 | 0 | 0 | 0 | 0 | 4 | K | 2 | ROZPOCET | 0 | 0 | 0 | 0 | 0 | 2 | 0 | 4 | 12
7 | K | 971033251R00 | Vybourání otv. zeď cihel. 0,0225 m2, tl. 45cm, MVC | kus | 3 |  | 0 |  |  |  | snížená |  | 0 | 0 | 0 | 0 | 0 | 4 | K | 2 | ROZPOCET | 0 | 0 | 0 | 0 | 0 | 2 | 0 | 4 | 14
8 | K | 972054241R00 | Vybourání otv. stropy ŽB pl. 0,09 m2, tl. 15 cm | kus | 2 |  | 0 |  |  |  | snížená |  | 0 | 0 | 0 | 0 | 0 | 4 | K | 2 | ROZPOCET | 0 | 0 | 0 | 0 | 0 | 2 | 0 | 4 | 16
9 | K | 974031155R00 | Vysekání rýh ve zdi cihelné 10 x 20 cm | m | 5 |  | 0 |  |  |  | snížená |  | 0 | 0 | 0 | 0 | 0 | 4 | K | 2 | ROZPOCET | 0 | 0 | 0 | 0 | 0 | 2 | 0 | 4 | 18
10 | K | 979081111R00 | Odvoz suti a vybour. hmot na skládku do 1 km | t | 0.33 |  | 0 |  |  |  | snížená |  | 0 | 0 | 0 | 0 | 0 | 4 | K | 2 | ROZPOCET | 0 | 0 | 0 | 0 | 0 | 2 | 0 | 4 | 20
| D | PSV | Práce a dodávky PSV |  |  |  | 0 | [5 empty] | 0 |  | 0.00198 |  | 0 | 2 | D | 0 | ROZPOCET | [6 empty] | 0
| D | 723 | Vnitřní plynovod |  |  |  | 0 | [5 empty] | 0 |  | 0.00198 |  | 0 | 2 | D | 1 | ROZPOCET | [6 empty] | 0
12 | K | 722160223R00 | Potrubí z měd.trub vč.závěsů a zed.prací D 18/1,0 | m | 4 |  | 0 |  |  |  | snížená |  | 0 | 0 | 0 | 0 | 0 | 16 | K | 2 | ROZPOCET | 0 | 0 | 0 | 0 | 0 | 2 | 0 | 16 | 22
13 | K | 722160225R00 | Potrubí z měd.trub vč.závěsů a zed.prací D 22/1,0 | m | 5 |  | 0 |  |  |  | snížená |  | 0 | 0 | 0 | 0 | 0 | 16 | K | 2 | ROZPOCET | 0 | 0 | 0 | 0 | 0 | 2 | 0 | 16 | 24
14 | K | 722160226R00 | Potrubí z měd.trub vč.závěsů a zed.prací D 28/1,5 | m | 5 |  | 0 |  |  |  | snížená |  | 0 | 0 | 0 | 0 | 0 | 16 | K | 2 | ROZPOCET | 0 | 0 | 0 | 0 | 0 | 2 | 0 | 16 | 26
15 | K | 723120204R00 | Potrubí ocelové závitové černé svařované DN 25 | m | 15 |  | 0 |  |  |  | snížená |  | 0 | 0 | 0 | 0 | 0 | 16 | K | 2 | ROZPOCET | 0 | 0 | 0 | 0 | 0 | 2 | 0 | 16 | 28
16 | K | 723120804R00 | Demontáž potrubí svařovaného závitového do DN 25 | m | 25 |  | 0 |  |  |  | snížená |  | 0 | 0 | 0 | 0 | 0 | 16 | K | 2 | ROZPOCET | 0 | 0 | 0 | 0 | 0 | 2 | 0 | 16 | 30
17 | K | 723150368R00 | Potrubí - ochranná trubka D40 | m | 2 |  | 0 |  |  |  | snížená |  | 0 | 0 | 0 | 0 | 0 | 16 | K | 2 | ROZPOCET | 0 | 0 | 0 | 0 | 0 | 2 | 0 | 16 | 32
18 | K | 723160204R00 | Přípojka k plynoměru, závitová bez ochozu G 1 | kus | 1 |  | 0 |  |  |  | snížená |  | 0 | 0 | 0 | 0 | 0 | 16 | K | 2 | ROZPOCET | 0 | 0 | 0 | 0 | 0 | 2 | 0 | 16 | 34
19 | K | 723160334R00 | Rozpěrka přípojky plynoměru G 1 | kus | 1 |  | 0 |  |  |  | snížená |  | 0 | 0 | 0 | 0 | 0 | 16 | K | 2 | ROZPOCET | 0 | 0 | 0 | 0 | 0 | 2 | 0 | 16 | 36
20 | K | 723190202R00 | Přípojka plynovodu, trubky závitové černé DN 15 | kus | 1 |  | 0 |  |  |  | snížená |  | 0 | 0 | 0 | 0 | 0 | 16 | K | 2 | ROZPOCET | 0 | 0 | 0 | 0 | 0 | 2 | 0 | 16 | 38
21 | K | 723190203R00 | Přípojka plynovodu, trubky závitové černé DN 20 | kus | 1 |  | 0 |  |  |  | snížená |  | 0 | 0 | 0 | 0 | 0 | 16 | K | 2 | ROZPOCET | 0 | 0 | 0 | 0 | 0 | 2 | 0 | 16 | 40
22 | K | 723190251R00 | Vyvedení a upevnění plynovodních výpustek DN 15 | kus | 1 |  | 0 |  |  |  | snížená |  | 0 | 0 | 0 | 0 | 0 | 16 | K | 2 | ROZPOCET | 0 | 0 | 0 | 0 | 0 | 2 | 0 | 16 | 42
23 | K | 723190252R00 | Vyvedení a upevnění plynovodních výpustek DN 20 | kus | 1 |  | 0 |  |  |  | snížená |  | 0 | 0 | 0 | 0 | 0 | 16 | K | 2 | ROZPOCET | 0 | 0 | 0 | 0 | 0 | 2 | 0 | 16 | 44
24 | K | 723190901R00 | Uzavření nebo otevření plynového potrubí | kus | 1 |  | 0 |  |  |  | snížená |  | 0 | 0 | 0 | 0 | 0 | 16 | K | 2 | ROZPOCET | 0 | 0 | 0 | 0 | 0 | 2 | 0 | 16 | 46
25 | K | 723190907R00 | Odvzdušnění a napuštění plynového potrubí | m | 29 |  | 0 |  |  |  | snížená |  | 0 | 0 | 0 | 0 | 0 | 16 | K | 2 | ROZPOCET | 0 | 0 | 0 | 0 | 0 | 2 | 0 | 16 | 48
26 | K | 723190909R00 | Zkouška tlaková plynového potrubí | kus | 1 |  | 0 |  |  |  | snížená |  | 0 | 0 | 0 | 0 | 0 | 16 | K | 2 | ROZPOCET | 0 | 0 | 0 | 0 | 0 | 2 | 0 | 16 | 50
27 | K | 723221112R00 | Armatury s 1závitem-kohout kulový vzorkovací,G 1/2 | kus | 1 |  | 0 |  |  |  | snížená |  | 0 | 0 | 0 | 0 | 0 | 16 | K | 2 | ROZPOCET | 0 | 0 | 0 | 0 | 0 | 2 | 0 | 16 | 52
28 | K | 723239101R00 | Montáž plynovodních armatur, 2 závity, G 1/2 | kus | 1 |  | 0 |  |  |  | snížená |  | 0 | 0 | 0 | 0 | 0 | 16 | K | 2 | ROZPOCET | 0 | 0 | 0 | 0 | 0 | 2 | 0 | 16 | 54
29 | K | 723239101RT2 | Montáž plynovodních armatur, 2 závity, G 1/2 včetně kulového kohoutu | kus | 1 |  | 0 |  |  |  | snížená |  | 0 | 0 | 0 | 0 | 0 | 16 | K | 2 | ROZPOCET | 0 | 0 | 0 | 0 | 0 | 2 | 0 | 16 | 56
30 | K | 723239102RT2 | Montáž plynovodních armatur, 2 závity, G 3/4 včetně kulového kohoutu | kus | 1 |  | 0 |  |  |  | snížená |  | 0 | 0 | 0 | 0 | 0 | 16 | K | 2 | ROZPOCET | 0 | 0 | 0 | 0 | 0 | 2 | 0 | 16 | 58
31 | K | 723239103RT2 | Montáž plynovodních armatur, 2 závity, G 1 včetně kulového kohoutu | kus | 1 |  | 0 |  |  |  | snížená |  | 0 | 0 | 0 | 0 | 0 | 16 | K | 2 | ROZPOCET | 0 | 0 | 0 | 0 | 0 | 2 | 0 | 16 | 60
32 | K | 725514801R00 | Demontáž ohřívače plynového vč. kouřovodu | kus | 1 |  | 0 |  |  |  | snížená |  | 0 | 0 | 0 | 0 | 0 | 16 | K | 2 | ROZPOCET | 0 | 0 | 0 | 0 | 0 | 2 | 0 | 16 | 62
33 | K | 725610810R00 | Demontáž plynového sporáku | kus | 1 |  | 0 |  |  |  | snížená |  | 0 | 0 | 0 | 0 | 0 | 16 | K | 2 | ROZPOCET | 0 | 0 | 0 | 0 | 0 | 2 | 0 | 16 | 64
85 | K | 725619101 | Montáž varné desky na zemní plyn | kus | 1 |  | 0 | CS ÚRS 2017 01 |  |  | snížená |  | 0 | 0.00198 | 0.00198 | 0 | 0 | 16 | K | 2 | ROZPOCET | 0 | 0 | 0 | 0 | 0 | 2 | 0 | 16 | 1341415822
36 | M | 54111021 | Varná deska plynová provedení - sklo | kus | 1 |  | 0 |  |  |  | snížená |  | 0 | 0 | 0 | 0 | 0 | 32 | M | 2 | ROZPOCET | 0 | 0 | 0 | 0 | 0 | 2 | 0 | 16 | 70
35 | K | 725650805R00 | Demontáž těles otopných plynových podokenních | kus | 2 |  | 0 |  |  |  | snížená |  | 0 | 0 | 0 | 0 | 0 | 16 | K | 2 | ROZPOCET | 0 | 0 | 0 | 0 | 0 | 2 | 0 | 16 | 68
37 | M | PK1 | Kulový kohout DN15 - s integrovanou protipožární a nadprůtokovou pojistkou | kus | 1 |  | 0 |  |  |  | snížená |  | 0 | 0 | 0 | 0 | 0 | 32 | M | 2 | ROZPOCET | 0 | 0 | 0 | 0 | 0 | 2 | 0 | 16 | 72
38 | M | PK2 | Ohebná pancéřovaná plynová hadice - 1 m | kus | 1 |  | 0 |  |  |  | snížená |  | 0 | 0 | 0 | 0 | 0 | 32 | M | 2 | ROZPOCET | 0 | 0 | 0 | 0 | 0 | 2 | 0 | 16 | 74
39 | M | PU1 | Požární ucpávky pro potrubí 15-35, pěna | kus | 4 |  | 0 |  |  |  | snížená |  | 0 | 0 | 0 | 0 | 0 | 32 | M | 2 | ROZPOCET | 0 | 0 | 0 | 0 | 0 | 2 | 0 | 16 | 76
40 | K | 998723202R00 | Přesun hmot pro vnitřní plynovod, výšky do 12 m | % |  |  | 0 |  |  |  | snížená |  | 0 | 0 | 0 | 0 | 0 | 16 | K | 2 | ROZPOCET | 0 | 0 | 0 | 0 | 0 | 2 | 0 | 16 | 78
| D | 730 | Ústřední vytápění |  |  |  | 0 | [5 empty] | 0 |  | 0 |  | 0 | 1 | D | 1 | ROZPOCET | [6 empty] | 0
41 | K | 904 R02 | Hzs-zkousky v ramci montaz.praci, revize komínu Topná zkouška, tlakové zk., zaregulování syst. | hod | 24 |  | 0 |  |  |  | snížená |  | 0 | 0 | 0 | 0 | 0 | 4 | K | 2 | ROZPOCET | 0 | 0 | 0 | 0 | 0 | 2 | 0 | 4 | 80
42 | K | 904 R03 | Hzs-zkousky v ramci montaz.praci Revize plynu, servis. uvedení kotle do provozu | hod | 16 |  | 0 |  |  |  | snížená |  | 0 | 0 | 0 | 0 | 0 | 4 | K | 2 | ROZPOCET | 0 | 0 | 0 | 0 | 0 | 2 | 0 | 4 | 82
| D | 731 | Kotelny |  |  |  | 0 | [5 empty] | 0 |  | 0 |  | 0 | 2 | D | 1 | ROZPOCET | [6 empty] | 0
43 | K | 731249322R00 | Montáž závěsných kotlů turbo s TUV, odkouření | kus | 1 |  | 0 |  |  |  | snížená |  | 0 | 0 | 0 | 0 | 0 | 16 | K | 2 | ROZPOCET | 0 | 0 | 0 | 0 | 0 | 2 | 0 | 16 | 84
44 | M | Kot01 | Plynový kotel kondenzační - 3,3-25,2 kW průtokový ohřev TUV (expanze,PV, čerpadlo) | kus | 1 |  | 0 |  |  |  | snížená |  | 0 | 0 | 0 | 0 | 0 | 32 | M | 2 | ROZPOCET | 0 | 0 | 0 | 0 | 0 | 2 | 0 | 16 | 86
45 | M | Kot03 | Regulátor pro kond. kotel - nastavitelná teplota (dle vnitřní teploty)- kabeláž | kus | 1 |  | 0 |  |  |  | snížená |  | 0 | 0 | 0 | 0 | 0 | 32 | M | 2 | ROZPOCET | 0 | 0 | 0 | 0 | 0 | 2 | 0 | 16 | 88
46 | M | Kot14 | Základní sada odkouření pro koncentrický odvod spalin a přívod vzduchu z šachty DN80/125 | kus | 1 |  | 0 |  |  |  | snížená |  | 0 | 0 | 0 | 0 | 0 | 32 | M | 2 | ROZPOCET | 0 | 0 | 0 | 0 | 0 | 2 | 0 | 16 | 90
47 | M | Kot15 | Koleno 87°DN80/125 | kus | 1 |  | 0 |  |  |  | snížená |  | 0 | 0 | 0 | 0 | 0 | 32 | M | 2 | ROZPOCET | 0 | 0 | 0 | 0 | 0 | 2 | 0 | 16 | 92
48 | M | Kot18 | Sada pro odvod spalin pružnou trubkou DN83 vsazeno do komína, zákl. délka 12,5 m vč. vymez. kroužků | kus | 1 |  | 0 |  |  |  | snížená |  | 0 | 0 | 0 | 0 | 0 | 32 | M | 2 | ROZPOCET | 0 | 0 | 0 | 0 | 0 | 2 | 0 | 16 | 94
50 | M | Kot20 | Odvod kondenzátu | kus | 1 |  | 0 |  |  |  | snížená |  | 0 | 0 | 0 | 0 | 0 | 32 | M | 2 | ROZPOCET | 0 | 0 | 0 | 0 | 0 | 2 | 0 | 16 | 96
51 | K | Kot21 | Dopojení TUV na stávající rozvudy PPR20 vč. IZ vzdálenost dopojení cca 1m | kus | 1 |  | 0 |  |  |  | snížená |  | 0 | 0 | 0 | 0 | 0 | 16 | K | 2 | ROZPOCET | 0 | 0 | 0 | 0 | 0 | 2 | 0 | 16 | 98
52 | K | 998731202R00 | Přesun hmot pro kotelny, výšky do 12 m | % |  |  | 0 |  |  |  | snížená |  | 0 | 0 | 0 | 0 | 0 | 16 | K | 2 | ROZPOCET | 0 | 0 | 0 | 0 | 0 | 2 | 0 | 16 | 100
| D | 733 | Rozvod potrubí |  |  |  | 0 | [5 empty] | 0 |  | 0 |  | 0 | 2 | D | 1 | ROZPOCET | [6 empty] | 0
53 | K | 733113113R00 | Příplatek za zhotovení přípojky DN 15 | kus | 12 |  | 0 |  |  |  | snížená |  | 0 | 0 | 0 | 0 | 0 | 16 | K | 2 | ROZPOCET | 0 | 0 | 0 | 0 | 0 | 2 | 0 | 16 | 102
54 | K | 733161104R00 | Potrubí měděné 15 x 1 mm, polotvrdé | m | 45 |  | 0 |  |  |  | snížená |  | 0 | 0 | 0 | 0 | 0 | 16 | K | 2 | ROZPOCET | 0 | 0 | 0 | 0 | 0 | 2 | 0 | 16 | 104
55 | K | 733161106R00 | Potrubí měděné 18 x 1 mm, polotvrdé | m | 15 |  | 0 |  |  |  | snížená |  | 0 | 0 | 0 | 0 | 0 | 16 | K | 2 | ROZPOCET | 0 | 0 | 0 | 0 | 0 | 2 | 0 | 16 | 106
56 | K | 733291101U00 | Zkouška těsnosti potrubí Cu D 35 | m | 60 |  | 0 |  |  |  | snížená |  | 0 | 0 | 0 | 0 | 0 | 16 | K | 2 | ROZPOCET | 0 | 0 | 0 | 0 | 0 | 2 | 0 | 16 | 108
57 | K | 998733203R00 | Přesun hmot pro rozvody potrubí, výšky do 24 m | % |  |  | 0 |  |  |  | snížená |  | 0 | 0 | 0 | 0 | 0 | 16 | K | 2 | ROZPOCET | 0 | 0 | 0 | 0 | 0 | 2 | 0 | 16 | 110
| D | 734 | Armatury |  |  |  | 0 | [5 empty] | 0 |  | 0 |  | 0 | 2 | D | 1 | ROZPOCET | [6 empty] | 0
58 | K | 734209102R00 | Montáž armatur závitových,s 1závitem, G 3/8 | kus | 2 |  | 0 |  |  |  | snížená |  | 0 | 0 | 0 | 0 | 0 | 16 | K | 2 | ROZPOCET | 0 | 0 | 0 | 0 | 0 | 2 | 0 | 16 | 112
59 | K | 734209113R00 | Montáž armatur závitových,se 2závity, G 1/2 | kus | 12 |  | 0 |  |  |  | snížená |  | 0 | 0 | 0 | 0 | 0 | 16 | K | 2 | ROZPOCET | 0 | 0 | 0 | 0 | 0 | 2 | 0 | 16 | 114
60 | K | 734209114R00 | Montáž armatur závitových,se 2závity, G 3/4 | kus | 2 |  | 0 |  |  |  | snížená |  | 0 | 0 | 0 | 0 | 0 | 16 | K | 2 | ROZPOCET | 0 | 0 | 0 | 0 | 0 | 2 | 0 | 16 | 116
61 | K | 734209114RT3 | Montáž armatur závitových,se 2závity, G 3/4 včetně filtru | kus | 1 |  | 0 |  |  |  | snížená |  | 0 | 0 | 0 | 0 | 0 | 16 | K | 2 | ROZPOCET | 0 | 0 | 0 | 0 | 0 | 2 | 0 | 16 | 118
62 | K | 734233112R00 | Kohout kulový, vnitř.-vnitř.z. DN 20 | kus | 2 |  | 0 |  |  |  | snížená |  | 0 | 0 | 0 | 0 | 0 | 16 | K | 2 | ROZPOCET | 0 | 0 | 0 | 0 | 0 | 2 | 0 | 16 | 120
63 | K | 734293312R00 | Kohout kulový vypouštěcí DN 10 | kus | 2 |  | 0 |  |  |  | snížená |  | 0 | 0 | 0 | 0 | 0 | 16 | K | 2 | ROZPOCET | 0 | 0 | 0 | 0 | 0 | 2 | 0 | 16 | 122
64 | M | H02 | Termostatická hlavice, kapalinové čidlo M30x1,5 | kus | 5 |  | 0 |  |  |  | snížená |  | 0 | 0 | 0 | 0 | 0 | 32 | M | 2 | ROZPOCET | 0 | 0 | 0 | 0 | 0 | 2 | 0 | 16 | 124
65 | M | H03 | Šroubení svorné Cu15 | kus | 12 |  | 0 |  |  |  | snížená |  | 0 | 0 | 0 | 0 | 0 | 32 | M | 2 | ROZPOCET | 0 | 0 | 0 | 0 | 0 | 2 | 0 | 16 | 126
66 | M | H04 | Středová připojovací garnitura pro napojení top. žebříků, vč. hlavice a plastové krytky | kus | 1 |  | 0 |  |  |  | snížená |  | 0 | 0 | 0 | 0 | 0 | 32 | M | 2 | ROZPOCET | 0 | 0 | 0 | 0 | 0 | 2 | 0 | 16 | 128
67 | M | H10 | Uzavírací a regulační armatura (H-kus) rohová připojení těles se spodním připojením | kus | 5 |  | 0 |  |  |  | snížená |  | 0 | 0 | 0 | 0 | 0 | 32 | M | 2 | ROZPOCET | 0 | 0 | 0 | 0 | 0 | 2 | 0 | 16 | 130
68 | K | 998734203R00 | Přesun hmot pro armatury, výšky do 24 m | % |  |  | 0 |  |  |  | snížená |  | 0 | 0 | 0 | 0 | 0 | 16 | K | 2 | ROZPOCET | 0 | 0 | 0 | 0 | 0 | 2 | 0 | 16 | 132
| D | 735 | Otopná tělesa |  |  |  | 0 | [5 empty] | 0 |  | 0 |  | 0 | 2 | D | 1 | ROZPOCET | [6 empty] | 0
69 | K | 734209101R00 | Montáž hlavic TRV | kus | 6 |  | 0 |  |  |  | snížená |  | 0 | 0 | 0 | 0 | 0 | 16 | K | 2 | ROZPOCET | 0 | 0 | 0 | 0 | 0 | 2 | 0 | 16 | 134
70 | K | 735000912R00 | Vyregulování ventilů s termost.ovládáním | kus | 6 |  | 0 |  |  |  | snížená |  | 0 | 0 | 0 | 0 | 0 | 16 | K | 2 | ROZPOCET | 0 | 0 | 0 | 0 | 0 | 2 | 0 | 16 | 136
71 | K | 735156910R00 | Tlakové zkoušky otopných těles | kus | 6 |  | 0 |  |  |  | snížená |  | 0 | 0 | 0 | 0 | 0 | 16 | K | 2 | ROZPOCET | 0 | 0 | 0 | 0 | 0 | 2 | 0 | 16 | 138
72 | K | 735159523R00 | Montáž panel.těles, s odvzduš. | kus | 5 |  | 0 |  |  |  | snížená |  | 0 | 0 | 0 | 0 | 0 | 16 | K | 2 | ROZPOCET | 0 | 0 | 0 | 0 | 0 | 2 | 0 | 16 | 140
73 | K | 735179110R00 | Montáž otopných těles koupelnových (žebříků) | kus | 1 |  | 0 |  |  |  | snížená |  | 0 | 0 | 0 | 0 | 0 | 16 | K | 2 | ROZPOCET | 0 | 0 | 0 | 0 | 0 | 2 | 0 | 16 | 142
74 | K | 735191905R00 | Odvzdušnění otopných těles | kus | 6 |  | 0 |  |  |  | snížená |  | 0 | 0 | 0 | 0 | 0 | 16 | K | 2 | ROZPOCET | 0 | 0 | 0 | 0 | 0 | 2 | 0 | 16 | 144
75 | K | 735191910R00 | Napuštění vody do otopného systému - bez kotle | m2 | 20 |  | 0 |  |  |  | snížená |  | 0 | 0 | 0 | 0 | 0 | 16 | K | 2 | ROZPOCET | 0 | 0 | 0 | 0 | 0 | 2 | 0 | 16 | 146
76 | M | OT01 | Ručníkový radiátor 1220/450 středové připojení | kus | 1 |  | 0 |  |  |  | snížená |  | 0 | 0 | 0 | 0 | 0 | 32 | M | 2 | ROZPOCET | 0 | 0 | 0 | 0 | 0 | 2 | 0 | 16 | 148
77 | M | OT07 | Otopné těleso ocel. deskové 11/600/400 spodní připojení, zabudovaný ventil | kus | 1 |  | 0 |  |  |  | snížená |  | 0 | 0 | 0 | 0 | 0 | 32 | M | 2 | ROZPOCET | 0 | 0 | 0 | 0 | 0 | 2 | 0 | 16 | 150
78 | M | OT08 | Otopné těleso ocel. deskové 22/600/1600 spodní připojení, zabudovaný ventil | kus | 1 |  | 0 |  |  |  | snížená |  | 0 | 0 | 0 | 0 | 0 | 32 | M | 2 | ROZPOCET | 0 | 0 | 0 | 0 | 0 | 2 | 0 | 16 | 152
79 | M | OT09 | Otopné těleso ocel. deskové 22/900/400 spodní připojení, zabudovaný ventil | kus | 1 |  | 0 |  |  |  | snížená |  | 0 | 0 | 0 | 0 | 0 | 32 | M | 2 | ROZPOCET | 0 | 0 | 0 | 0 | 0 | 2 | 0 | 16 | 154
80 | M | OT10 | Otopné těleso ocel. deskové 22/900/600 spodní připojení, zabudovaný ventil | kus | 1 |  | 0 |  |  |  | snížená |  | 0 | 0 | 0 | 0 | 0 | 32 | M | 2 | ROZPOCET | 0 | 0 | 0 | 0 | 0 | 2 | 0 | 16 | 156
81 | M | OT11 | Otopné těleso ocel. deskové 33/600/800 spodní připojení, zabudovaný ventil | kus | 1 |  | 0 |  |  |  | snížená |  | 0 | 0 | 0 | 0 | 0 | 32 | M | 2 | ROZPOCET | 0 | 0 | 0 | 0 | 0 | 2 | 0 | 16 | 158
82 | K | 998735202R00 | Přesun hmot pro otopná tělesa, výšky do 12 m | % |  |  | 0 |  |  |  | snížená |  | 0 | 0 | 0 | 0 | 0 | 16 | K | 2 | ROZPOCET | 0 | 0 | 0 | 0 | 0 | 2 | 0 | 16 | 160
| D | 783 | Nátěry |  |  |  | 0 | [5 empty] | 0 |  | 0 |  | 0 | 2 | D | 1 | ROZPOCET | [6 empty] | 0
83 | K | 783424340R00 | Nátěr syntet. potrubí do DN 50 mm Z+2x +1x email | m | 89 |  | 0 |  |  |  | snížená |  | 0 | 0 | 0 | 0 | 0 | 16 | K | 2 | ROZPOCET | 0 | 0 | 0 | 0 | 0 | 2 | 0 | 16 | 162
| D | 784 | Malby |  |  |  | 0 | [5 empty] | 0 |  | 0 |  | 0 | 2 | D | 1 | ROZPOCET | [6 empty] | 0
84 | K | 784422371R00 | Malba vápenná 2x, 1 barva, místn. do 3,8 m se začištěním | m2 | 1 |  | 0 |  |  |  | snížená |  | 0 | 0 | 0 | 0 | 0 | 16 | K | 2 | ROZPOCET | 0 | 0 | 0 | 0 | 0 | 2 | 0 | 16 | 164

## 02 - Byt č. 5, ul. Michál...
| List obsahuje: |  | 1) Krycí list soupisu | 2) Rekapitulace |  |  | 3) Soupis prací | Zpět na list: | Rekapitulace stavby
{e01ab3c8-e952-4673-ae5c-01b943487db2}
1
| KRYCÍ LIST SOUPISU | [8 empty] | v --- níže se nacházejí doplnkové a pomocné údaje k sestavám --- v | [8 empty] | False
Stavba:
Oprava a modernizace volných bytů č. 3,5 a 9 v domě Michálkovická 1699/62, Slezská Ostrava
Objekt:
02 - Byt č. 5, ul. Michálkovická 62/1699, k.ú. Slezská Ostrava
| KSO: |  |  |  |  | CC-CZ:
| Místo: |  |  |  |  | Datum: | 17.5.2017
| Zadavatel: |  |  |  |  | IČ:
DIČ:
| Uchazeč: |  |  |  |  | IČ:
DIČ:
| Projektant: |  |  |  |  | IČ:
DIČ:
Poznámka:
| Cena bez DPH | [5 empty] | 0
|  |  | Základ daně |  |  | Sazba daně | Výše daně
| DPH | základní | 0 |  |  | 21% | 0
|  | snížená | 0 |  |  | 15% | 0
|  | zákl. přenesená | 0 |  |  | 21% | 0
|  | sníž. přenesená | 0 |  |  | 15% | 0
|  | nulová | 0 |  |  | 0% | 0
| Cena s DPH |  |  | v | CZK |  | 0
REKAPITULACE ČLENĚNÍ SOUPISU PRACÍ
Stavba:
Oprava a modernizace volných bytů č. 3,5 a 9 v domě Michálkovická 1699/62, Slezská Ostrava
Objekt:
02 - Byt č. 5, ul. Michálkovická 62/1699, k.ú. Slezská Ostrava
Místo: | [5 empty] | Datum: | 17.5.2017
Zadavatel: | [5 empty] | Projektant:
Uchazeč:
Kód dílu - Popis | [6 empty] | Cena celkem [CZK]
Náklady soupisu celkem | [6 empty] | 0 | [12 empty] | -1
| HSV - Práce a dodávky HSV | [5 empty] | 0
| 3 - Svislé a kompletní konstrukce | [5 empty] | 0
| 6 - Úpravy povrchů, podlahy a osazování výplní | [5 empty] | 0
| 9 - Ostatní konstrukce a práce, bourání | [5 empty] | 0
| 997 - Přesun sutě | [5 empty] | 0
| 998 - Přesun hmot | [5 empty] | 0
| PSV - Práce a dodávky PSV | [5 empty] | 0
| 711 - Izolace proti vodě, vlhkosti a plynům | [5 empty] | 0
| 721 - Zdravotechnika - vnitřní kanalizace | [5 empty] | 0
| 722 - Zdravotechnika - vnitřní vodovod | [5 empty] | 0
| 725 - Zdravotechnika - zařizovací předměty | [5 empty] | 0
| 741 - Elektroinstalace - silnoproud | [5 empty] | 0
| 762 - Konstrukce tesařské | [5 empty] | 0
| 766 - Konstrukce truhlářské | [5 empty] | 0
| 771 - Podlahy z dlaždic | [5 empty] | 0
| 775 - Podlahy skládané | [5 empty] | 0
| 781 - Dokončovací práce - obklady | [5 empty] | 0
| 783 - Dokončovací práce - nátěry | [5 empty] | 0
| 784 - Dokončovací práce - malby a tapety | [5 empty] | 0
| M - Práce a dodávky M | [5 empty] | 0
| 22-M - Montáže technologických zařízení pro dopravní stavby | [5 empty] | 0
SOUPIS PRACÍ
Stavba:
Oprava a modernizace volných bytů č. 3,5 a 9 v domě Michálkovická 1699/62, Slezská Ostrava
Objekt:
02 - Byt č. 5, ul. Michálkovická 62/1699, k.ú. Slezská Ostrava
Místo: | [5 empty] | Datum: | 17.5.2017
Zadavatel: | [5 empty] | Projektant:
Uchazeč:
PČ | Typ | Kód | Popis | MJ | Množství | J.cena [CZK] | Cena celkem [CZK] | Cenová soustava |  | Poznámka | DPH | J. Nh [h] | Nh celkem [h] | J. hmotnost [t] | Hmotnost celkem [t] | J. suť [t] | Suť Celkem [t]
Náklady soupisu celkem | [6 empty] | 0 | [5 empty] | 0 |  | 3.4962 |  | 5.9188 |  | D | -1 | [10 empty] | 0
| D | HSV | Práce a dodávky HSV |  |  |  | 0 | [5 empty] | 0 |  | 1.0276 |  | 2.0885 | 1 | D | 0 |  |  |  | ROZPOCET | [6 empty] | 0
| D | 3 | Svislé a kompletní konstrukce |  |  |  | 0 | [5 empty] | 0 |  | 0.19372 |  | 0 | 1 | D | 1 |  |  |  | ROZPOCET | [6 empty] | 0
1 | K | 310236261 | Zazdívka otvorů pl do 0,09 m2 ve zdivu nadzákladovém cihlami pálenými tl do 600 mm | kus | 2 |  | 0 | CS ÚRS 2017 01 |  |  | snížená |  | 0 | 0.09686 | 0.19372 | 0 | 0 | 4 | K | 2 |  |  |  | ROZPOCET | 0 | 0 | 0 | 0 | 0 | 2 | 0 | 4 | 2122256400
| P |  | Poznámka k položce: ventilační otvor ve spíži | [15 empty] | P | 2
| D | 6 | Úpravy povrchů, podlahy a osazování výplní |  |  |  | 0 | [5 empty] | 0 |  | 0.83124 |  | 0 | 1 | D | 1 |  |  |  | ROZPOCET | [6 empty] | 0
2 | K | 612131121 | Penetrace akrylát-silikonová vnitřních stěn nanášená ručně | m2 | 10.872 |  | 0 | CS ÚRS 2017 01 |  |  | snížená |  | 0 | 0.00026 | 0.0028267 | 0 | 0 | 4 | K | 2 |  |  |  | ROZPOCET | 0 | 0 | 0 | 0 | 0 | 2 | 0 | 4 | 1816579579
| VV |  | "soc. zař. " 6,84+4,032 |  | 10.872 | [13 empty] | VV | 2 | 2 | True | 1 | ROZPOCET
3 | K | 612135101 | Hrubá výplň rýh ve stěnách maltou jakékoli šířky rýhy | m2 | 3 |  | 0 | CS ÚRS 2017 01 |  |  | snížená |  | 0 | 0.04 | 0.12 | 0 | 0 | 4 | K | 2 |  |  |  | ROZPOCET | 0 | 0 | 0 | 0 | 0 | 2 | 0 | 4 | 81002389
4 | K | 612321121 | Vápenocementová omítka hladká jednovrstvá vnitřních stěn nanášená ručně | m2 | 11.365 |  | 0 | CS ÚRS 2017 01 |  |  | snížená |  | 0 | 0.0154 | 0.17502 | 0 | 0 | 4 | K | 2 |  |  |  | ROZPOCET | 0 | 0 | 0 | 0 | 0 | 2 | 0 | 4 | -2013347456
| VV |  | "pod obklady - koupelna kuchyň" | [15 empty] | VV | 2 | 1 | True | 0 | ROZPOCET
| VV |  | 11,365 |  | 11.365 | [13 empty] | VV | 2 | 2 | True | 1 | ROZPOCET
5 | K | 612325121 | Vápenocementová štuková omítka rýh ve stěnách šířky do 150 mm | m2 | 3 |  | 0 | CS ÚRS 2017 01 |  |  | snížená |  | 0 | 0.04153 | 0.12459 | 0 | 0 | 4 | K | 2 |  |  |  | ROZPOCET | 0 | 0 | 0 | 0 | 0 | 2 | 0 | 4 | 896886652
6 | K | 612325221 | Vápenocementová štuková omítka malých ploch do 0,09 m2 na stěnách | kus | 2 |  | 0 | CS ÚRS 2017 01 |  |  | snížená |  | 0 | 0.00376 | 0.00752 | 0 | 0 | 4 | K | 2 |  |  |  | ROZPOCET | 0 | 0 | 0 | 0 | 0 | 2 | 0 | 4 | -1743834858
7 | K | 642944121 | Osazování ocelových zárubní dodatečné pl do 2,5 m2 | kus | 7 |  | 0 | CS ÚRS 2017 01 |  |  | snížená |  | 0 | 0.04684 | 0.32788 | 0 | 0 | 4 | K | 2 |  |  |  | ROZPOCET | 0 | 0 | 0 | 0 | 0 | 2 | 0 | 4 | 778033874
8 | M | 553311000 | zárubeň ocelová pro běžné zdění H 95 600 L/P | kus | 2 |  | 0 | CS ÚRS 2017 01 |  |  | snížená |  | 0 | 0.0102 | 0.0204 | 0 | 0 | 8 | M | 2 |  |  |  | ROZPOCET | 0 | 0 | 0 | 0 | 0 | 2 | 0 | 4 | -371940537
9 | M | 553311040 | zárubeň ocelová pro běžné zdění H 95 800 L/P | kus | 4 |  | 0 | CS ÚRS 2017 01 |  |  | snížená |  | 0 | 0.0106 | 0.0424 | 0 | 0 | 8 | M | 2 |  |  |  | ROZPOCET | 0 | 0 | 0 | 0 | 0 | 2 | 0 | 4 | -753382339
10 | M | 553311041 | zárubeň ocelová pro běžné zdění H 95 800 L/P - vstupní dveře | kus | 1 |  | 0 |  |  |  | snížená |  | 0 | 0.0106 | 0.0106 | 0 | 0 | 8 | M | 2 |  |  |  | ROZPOCET | 0 | 0 | 0 | 0 | 0 | 2 | 0 | 4 | -512952064
| D | 9 | Ostatní konstrukce a práce, bourání |  |  |  | 0 | [5 empty] | 0 |  | 0.0026897 |  | 2.0885 | 1 | D | 1 |  |  |  | ROZPOCET | [6 empty] | 0
11 | K | 952901111 | Vyčištění budov bytové a občanské výstavby při výšce podlaží do 4 m | m2 | 60.5 |  | 0 |  |  |  | snížená |  | 0 | 3.95e-05 | 0.0023897 | 0 | 0 | 4 | K | 2 |  |  |  | ROZPOCET | 0 | 0 | 0 | 0 | 0 | 2 | 0 | 4 | 476133924
| VV |  | (3,3+4,2+0,1)*(4,2+0,5)+((3,7+2,1+0,1)*4,2) |  | 60.5 | [13 empty] | VV | 2 | 2 | True | 1 | ROZPOCET
12 | K | 952902039 | Provedení úklidu společných prostor 1x denně | den | 30 |  | 0 |  |  |  | snížená |  | 0 | 1e-05 | 0.0003 | 0 | 0 | 4 | K | 2 |  |  |  | ROZPOCET | 0 | 0 | 0 | 0 | 0 | 2 | 0 | 4 | -2024868584
13 | K | 962031132 | Bourání příček z cihel pálených na MVC tl do 100 mm | m2 | 1.8 |  | 0 | CS ÚRS 2017 01 |  |  | snížená |  | 0 | 0 | 0 | 0.131 | 0.2358 | 4 | K | 2 |  |  |  | ROZPOCET | 0 | 0 | 0 | 0 | 0 | 2 | 0 | 4 | -1144664674
| VV |  | "obezdění vany" 1,8*0,6+1,2*0,6 |  | 1.8 | [13 empty] | VV | 2 | 2 | True | 1 | ROZPOCET
14 | K | 968072455 | Vybourání kovových dveřních zárubní pl do 2 m2 | m2 | 10.4 |  | 0 | CS ÚRS 2017 01 |  |  | snížená |  | 0 | 0 | 0 | 0.076 | 0.7904 | 4 | K | 2 |  |  |  | ROZPOCET | 0 | 0 | 0 | 0 | 0 | 2 | 0 | 4 | -1401312926
| VV |  | 2*2*0,6+5*0,8*2 |  | 10.4 | [13 empty] | VV | 2 | 2 | True | 1 | ROZPOCET
15 | K | 974031142 | Vysekání rýh ve zdivu cihelném hl do 70 mm š do 70 mm | m | 2.5 |  | 0 | CS ÚRS 2017 01 |  |  | snížená |  | 0 | 0 | 0 | 0.009 | 0.0225 | 4 | K | 2 |  |  |  | ROZPOCET | 0 | 0 | 0 | 0 | 0 | 2 | 0 | 4 | -408635449
16 | K | 974031145 | Vysekání rýh ve zdivu cihelném hl do 70 mm š do 200 mm | m | 3 |  | 0 | CS ÚRS 2017 01 |  |  | snížená |  | 0 | 0 | 0 | 0.025 | 0.075 | 4 | K | 2 |  |  |  | ROZPOCET | 0 | 0 | 0 | 0 | 0 | 2 | 0 | 4 | 1160699955
17 | K | 974031165 | Vysekání rýh ve zdivu cihelném hl do 150 mm š do 200 mm | m | 3 |  | 0 | CS ÚRS 2017 01 |  |  | snížená |  | 0 | 0 | 0 | 0.054 | 0.162 | 4 | K | 2 |  |  |  | ROZPOCET | 0 | 0 | 0 | 0 | 0 | 2 | 0 | 4 | 1803487173
18 | K | 974082113 | Vysekání rýh pro vodiče v omítce MV nebo MVC stěn š do 50 mm | m | 15 |  | 0 | CS ÚRS 2017 01 |  |  | snížená |  | 0 | 0 | 0 | 0.002 | 0.03 | 4 | K | 2 |  |  |  | ROZPOCET | 0 | 0 | 0 | 0 | 0 | 2 | 0 | 4 | 2114733939
19 | K | 978059541 | Odsekání a odebrání obkladů stěn z vnitřních obkládaček plochy přes 1 m2 | m2 | 11.365 |  | 0 | CS ÚRS 2017 01 |  |  | snížená |  | 0 | 0 | 0 | 0.068 | 0.77282 | 4 | K | 2 |  |  |  | ROZPOCET | 0 | 0 | 0 | 0 | 0 | 2 | 0 | 4 | -2075584231
| VV |  | "kuchyň" (3,4+0,45)*0,45 |  | 1.733 | [13 empty] | VV | 2 | 2 | True | 0 | ROZPOCET
| VV |  | "koupelna" 2*(1,8+1,94)*1,4-0,6*1,4 |  | 9.632 | [13 empty] | VV | 2 | 2 | True | 0 | ROZPOCET
| VV |  | Součet |  | 11.365 | [13 empty] | VV | 2 | 4 | True | 1 | ROZPOCET
| D | 997 | Přesun sutě |  |  |  | 0 | [5 empty] | 0 |  | 0 |  | 0 | 1 | D | 1 |  |  |  | ROZPOCET | [6 empty] | 0
20 | K | 997013214 | Vnitrostaveništní doprava suti a vybouraných hmot pro budovy v do 15 m ručně | t | 5.919 |  | 0 | CS ÚRS 2017 01 |  |  | snížená |  | 0 | 0 | 0 | 0 | 0 | 4 | K | 2 |  |  |  | ROZPOCET | 0 | 0 | 0 | 0 | 0 | 2 | 0 | 4 | 1881572325
21 | K | 997013501 | Odvoz suti a vybouraných hmot na skládku nebo meziskládku do 1 km se složením | t | 5.919 |  | 0 | CS ÚRS 2017 01 |  |  | snížená |  | 0 | 0 | 0 | 0 | 0 | 4 | K | 2 |  |  |  | ROZPOCET | 0 | 0 | 0 | 0 | 0 | 2 | 0 | 4 | -2116974814
22 | K | 997013509 | Příplatek k odvozu suti a vybouraných hmot na skládku ZKD 1 km přes 1 km | t | 82.866 |  | 0 | CS ÚRS 2017 01 |  |  | snížená |  | 0 | 0 | 0 | 0 | 0 | 4 | K | 2 |  |  |  | ROZPOCET | 0 | 0 | 0 | 0 | 0 | 2 | 0 | 4 | 1114984490
| P |  | Poznámka k položce: do 15 km | [15 empty] | P | 2
| VV |  | 5,919*14 'Přepočtené koeficientem množství |  | 82.866 | [13 empty] | VV | 2 | 2 | False | 1 | ROZPOCET
23 | K | 997013831 | Poplatek za uložení stavebního směsného odpadu na skládce (skládkovné) | t | 5.919 |  | 0 | CS ÚRS 2017 01 |  |  | snížená |  | 0 | 0 | 0 | 0 | 0 | 4 | K | 2 |  |  |  | ROZPOCET | 0 | 0 | 0 | 0 | 0 | 2 | 0 | 4 | 1235577253
| D | 998 | Přesun hmot |  |  |  | 0 | [5 empty] | 0 |  | 0 |  | 0 | 1 | D | 1 |  |  |  | ROZPOCET | [6 empty] | 0
24 | K | 998011002 | Přesun hmot pro budovy zděné v do 12 m | t | 1.031 |  | 0 | CS ÚRS 2017 01 |  |  | snížená |  | 0 | 0 | 0 | 0 | 0 | 4 | K | 2 |  |  |  | ROZPOCET | 0 | 0 | 0 | 0 | 0 | 2 | 0 | 4 | 211760409
| D | PSV | Práce a dodávky PSV |  |  |  | 0 | [5 empty] | 0 |  | 2.4685 |  | 3.8303 | 2 | D | 0 |  |  |  | ROZPOCET | [6 empty] | 0
| D | 711 | Izolace proti vodě, vlhkosti a plynům |  |  |  | 0 | [5 empty] | 0 |  | 0.040026 |  | 0 | 2 | D | 1 |  |  |  | ROZPOCET | [6 empty] | 0
25 | K | 711193121 | Izolace proti zemní vlhkosti na vodorovné ploše těsnicí kaší AQUAFIN 2K | m2 | 4.968 |  | 0 |  |  |  | snížená |  | 0 | 0.0035 | 0.017388 | 0 | 0 | 16 | K | 2 |  |  |  | ROZPOCET | 0 | 0 | 0 | 0 | 0 | 2 | 0 | 16 | 1688048726
| VV |  | "soc. zař."1,96*1,8+0,8*1,8 |  | 4.968 | [13 empty] | VV | 2 | 2 | True | 1 | ROZPOCET
26 | K | 711193131 | Izolace proti zemní vlhkosti na svislé ploše těsnicí kaší AQUAFIN 2K | m2 | 5.332 |  | 0 | CS ÚRS 2017 01 |  |  | snížená |  | 0 | 0.0035 | 0.018662 | 0 | 0 | 16 | K | 2 |  |  |  | ROZPOCET | 0 | 0 | 0 | 0 | 0 | 2 | 0 | 16 | -457275432
| VV |  | 2,2*2+0,1*2*(0,8+1,8)-0,6*0,1+0,1*(1,96+1,8+0,7+0,86-0,6) |  | 5.332 | [13 empty] | VV | 2 | 2 | True | 1 | ROZPOCET
27 | K | 711HZS | Montáž pásky těsnící | hod | 1 |  | 0 |  |  |  | snížená |  | 0 | 0.001 | 0.001 | 0 | 0 | 16 | K | 2 |  |  |  | ROZPOCET | 0 | 0 | 0 | 0 | 0 | 2 | 0 | 16 | 1039573438
28 | M | 283552020 | páska těsnící - ASO-Dichtband-2000 120 mm x 10 m | m | 9.92 |  | 0 |  |  |  | snížená |  | 0 | 0.0003 | 0.002976 | 0 | 0 | 8 | M | 2 |  |  |  | ROZPOCET | 0 | 0 | 0 | 0 | 0 | 2 | 0 | 4 | 1016734919
| VV |  | 2*(0,8+1)+2*(1,96+1,8)-2*0,6 |  | 9.92 | [13 empty] | VV | 2 | 2 | True | 1 | ROZPOCET
29 | K | 998711201 | Přesun hmot procentní pro izolace proti vodě, vlhkosti a plynům v objektech v do 6 m | % |  |  | 0 |  |  |  | snížená |  | 0 | 0 | 0 | 0 | 0 | 16 | K | 2 |  |  |  | ROZPOCET | 0 | 0 | 0 | 0 | 0 | 2 | 0 | 16 | 559284781
| D | 721 | Zdravotechnika - vnitřní kanalizace |  |  |  | 0 | [5 empty] | 0 |  | 0.0035805 |  | 0.0063 | 2 | D | 1 |  |  |  | ROZPOCET | [6 empty] | 0
30 | K | 721171803 | Demontáž potrubí z PVC do D 75 | m | 3 |  | 0 | CS ÚRS 2015 01 |  |  | snížená |  | 0 | 0 | 0 | 0.0021 | 0.0063 | 16 | K | 2 |  |  |  | ROZPOCET | 0 | 0 | 0 | 0 | 0 | 2 | 0 | 16 | -585267233
31 | K | 721171912 | Potrubí z PP propojení potrubí DN 40 | kus | 1 |  | 0 | CS ÚRS 2015 01 |  |  | snížená |  | 0 | 0.0002686 | 0.0002686 | 0 | 0 | 16 | K | 2 |  |  |  | ROZPOCET | 0 | 0 | 0 | 0 | 0 | 2 | 0 | 16 | -1503669571
32 | K | 721171913 | Potrubí z PP propojení potrubí DN 50 | kus | 1 |  | 0 | CS ÚRS 2015 01 |  |  | snížená |  | 0 | 0.0003136 | 0.0003136 | 0 | 0 | 16 | K | 2 |  |  |  | ROZPOCET | 0 | 0 | 0 | 0 | 0 | 2 | 0 | 16 | -232233786
33 | K | 721171915 | Potrubí z PP propojení potrubí DN 110 | kus | 1 |  | 0 | CS ÚRS 2015 01 |  |  | snížená |  | 0 | 0.001005 | 0.001005 | 0 | 0 | 16 | K | 2 |  |  |  | ROZPOCET | 0 | 0 | 0 | 0 | 0 | 2 | 0 | 16 | -2096093702
34 | K | 721174042 | Potrubí kanalizační z PP připojovací systém HT DN 40 | m | 5 |  | 0 | CS ÚRS 2015 01 |  |  | snížená |  | 0 | 0.0002851 | 0.0014255 | 0 | 0 | 16 | K | 2 |  |  |  | ROZPOCET | 0 | 0 | 0 | 0 | 0 | 2 | 0 | 16 | -1755251011
35 | K | 721174045 | Potrubí kanalizační z PP připojovací systém HT DN 100 | m | 0.5 |  | 0 | CS ÚRS 2015 01 |  |  | snížená |  | 0 | 0.0011355 | 0.00056775 | 0 | 0 | 16 | K | 2 |  |  |  | ROZPOCET | 0 | 0 | 0 | 0 | 0 | 2 | 0 | 16 | 905057207
36 | K | 721194104 | Vyvedení a upevnění odpadních výpustek DN 40 | kus | 3 |  | 0 | CS ÚRS 2015 01 |  |  | snížená |  | 0 | 0 | 0 | 0 | 0 | 16 | K | 2 |  |  |  | ROZPOCET | 0 | 0 | 0 | 0 | 0 | 2 | 0 | 16 | 1728290504
37 | K | 721194105 | Vyvedení a upevnění odpadních výpustek DN 50 | kus | 1 |  | 0 | CS ÚRS 2015 01 |  |  | snížená |  | 0 | 0 | 0 | 0 | 0 | 16 | K | 2 |  |  |  | ROZPOCET | 0 | 0 | 0 | 0 | 0 | 2 | 0 | 16 | -321895105
38 | K | 721194109 | Vyvedení a upevnění odpadních výpustek DN 100 | kus | 1 |  | 0 | CS ÚRS 2015 01 |  |  | snížená |  | 0 | 0 | 0 | 0 | 0 | 16 | K | 2 |  |  |  | ROZPOCET | 0 | 0 | 0 | 0 | 0 | 2 | 0 | 16 | -1878120916
39 | K | 721290111 | Zkouška těsnosti potrubí kanalizace vodou do DN 125 | m | 6 |  | 0 | CS ÚRS 2015 01 |  |  | snížená |  | 0 | 0 | 0 | 0 | 0 | 16 | K | 2 |  |  |  | ROZPOCET | 0 | 0 | 0 | 0 | 0 | 2 | 0 | 16 | 1784436978
40 | K | 998721202 | Přesun hmot procentní pro vnitřní kanalizace v objektech v do 12 m | % |  |  | 0 | CS ÚRS 2015 01 |  |  | snížená |  | 0 | 0 | 0 | 0 | 0 | 16 | K | 2 |  |  |  | ROZPOCET | 0 | 0 | 0 | 0 | 0 | 2 | 0 | 16 | -1051408685
| D | 722 | Zdravotechnika - vnitřní vodovod |  |  |  | 0 | [5 empty] | 0 |  | 0.0080325 |  | 0.00352 | 2 | D | 1 |  |  |  | ROZPOCET | [6 empty] | 0
41 | K | 722170801 | Demontáž rozvodů vody z plastů do D 25 | m | 5 |  | 0 | CS ÚRS 2017 01 |  |  | snížená |  | 0 | 0 | 0 | 0.00028 | 0.0014 | 16 | K | 2 |  |  |  | ROZPOCET | 0 | 0 | 0 | 0 | 0 | 2 | 0 | 16 | -1516510846
42 | K | 722174002 | Potrubí vodovodní plastové PPR svar polyfuze PN 16 D 20 x 2,8 mm | m | 8 |  | 0 | CS ÚRS 2015 01 |  |  | snížená |  | 0 | 0.00066396 | 0.0053117 | 0 | 0 | 16 | K | 2 |  |  |  | ROZPOCET | 0 | 0 | 0 | 0 | 0 | 2 | 0 | 16 | 578278068
43 | K | 722181211 | Ochrana vodovodního potrubí přilepenými tepelně izolačními trubicemi z PE tl do 6 mm DN do 22 mm | m | 8 |  | 0 | CS ÚRS 2015 01 |  |  | snížená |  | 0 | 3.7245e-05 | 0.00029796 | 0 | 0 | 16 | K | 2 |  |  |  | ROZPOCET | 0 | 0 | 0 | 0 | 0 | 2 | 0 | 16 | 835691892
44 | K | 722190401 | Vyvedení a upevnění výpustku do DN 25 | kus | 8 |  | 0 | CS ÚRS 2015 01 |  |  | snížená |  | 0 | 0 | 0 | 0 | 0 | 16 | K | 2 |  |  |  | ROZPOCET | 0 | 0 | 0 | 0 | 0 | 2 | 0 | 16 | -758158044
45 | K | 722190901 | Uzavření nebo otevření vodovodního potrubí při opravách | kus | 1 |  | 0 | CS ÚRS 2015 01 |  |  | snížená |  | 0 | 0 | 0 | 0 | 0 | 16 | K | 2 |  |  |  | ROZPOCET | 0 | 0 | 0 | 0 | 0 | 2 | 0 | 16 | 939332150
46 | K | 722220111 | Nástěnka pro výtokový ventil G 1/2 s jedním závitem | kus | 6 |  | 0 | CS ÚRS 2015 01 |  |  | snížená |  | 0 | 0.00012005 | 0.0007203 | 0 | 0 | 16 | K | 2 |  |  |  | ROZPOCET | 0 | 0 | 0 | 0 | 0 | 2 | 0 | 16 | -784264059
47 | K | 722220121 | Nástěnka pro baterii G 1/2 s jedním závitem | pár | 1 |  | 0 | CS ÚRS 2015 01 |  |  | snížená |  | 0 | 0.0002401 | 0.0002401 | 0 | 0 | 16 | K | 2 |  |  |  | ROZPOCET | 0 | 0 | 0 | 0 | 0 | 2 | 0 | 16 | -259339000
48 | K | 722220861 | Demontáž armatur závitových se dvěma závity G do 3/4 | kus | 4 |  | 0 | CS ÚRS 2015 01 |  |  | snížená |  | 0 | 0 | 0 | 0.00053 | 0.00212 | 16 | K | 2 |  |  |  | ROZPOCET | 0 | 0 | 0 | 0 | 0 | 2 | 0 | 16 | -1845019638
49 | K | 722239102 | Montáž armatur vodovodních se dvěma závity G 3/4 | kus | 2 |  | 0 | CS ÚRS 2015 01 |  |  | snížená |  | 0 | 2.005e-05 | 4.01e-05 | 0 | 0 | 16 | K | 2 |  |  |  | ROZPOCET | 0 | 0 | 0 | 0 | 0 | 2 | 0 | 16 | -1172824423
50 | M | 722-02 | Kohout kulový R 250D-20 | ks | 2 |  | 0 |  |  |  | snížená |  | 0 | 0 | 0 | 0 | 0 | 32 | M | 2 |  |  |  | ROZPOCET | 0 | 0 | 0 | 0 | 0 | 2 | 0 | 16 | 772158651
51 | K | 722290226 | Zkouška těsnosti vodovodního potrubí závitového do DN 50 | m | 8 |  | 0 | CS ÚRS 2015 01 |  |  | snížená |  | 0 | 0.00017779 | 0.0014224 | 0 | 0 | 16 | K | 2 |  |  |  | ROZPOCET | 0 | 0 | 0 | 0 | 0 | 2 | 0 | 16 | -406228900
52 | K | 998722202 | Přesun hmot procentní pro vnitřní vodovod v objektech v do 12 m | % |  |  | 0 | CS ÚRS 2015 01 |  |  | snížená |  | 0 | 0 | 0 | 0 | 0 | 16 | K | 2 |  |  |  | ROZPOCET | 0 | 0 | 0 | 0 | 0 | 2 | 0 | 16 | 1916713616
53 | K | HZS2211 | HZS - vypuštění a natlakování systému po opravě | hod | 2 |  | 0 | CS ÚRS 2015 01 |  |  | snížená |  | 0 | 0 | 0 | 0 | 0 | 16 | K | 2 |  |  |  | ROZPOCET | 0 | 0 | 0 | 0 | 0 | 2 | 0 | 16 | 611168570
| D | 725 | Zdravotechnika - zařizovací předměty |  |  |  | 0 | [5 empty] | 0 |  | 0.092811 |  | 0.07892 | 2 | D | 1 |  |  |  | ROZPOCET | [6 empty] | 0
54 | K | 725110811 | Demontáž klozetů splachovací s nádrží | soubor | 1 |  | 0 | CS ÚRS 2017 01 |  |  | snížená |  | 0 | 0 | 0 | 0.01933 | 0.01933 | 16 | K | 2 |  |  |  | ROZPOCET | 0 | 0 | 0 | 0 | 0 | 2 | 0 | 16 | -1055306201
55 | K | 725112183 | Kombi klozet s úspornou armaturou odpad šikmý | soubor | 1 |  | 0 | CS ÚRS 2017 01 |  |  | snížená |  | 0 | 0.02323 | 0.02323 | 0 | 0 | 16 | K | 2 |  |  |  | ROZPOCET | 0 | 0 | 0 | 0 | 0 | 2 | 0 | 16 | 970310761
56 | K | 725210821 | Demontáž umyvadel bez výtokových armatur | soubor | 1 |  | 0 | CS ÚRS 2017 01 |  |  | snížená |  | 0 | 0 | 0 | 0.01946 | 0.01946 | 16 | K | 2 |  |  |  | ROZPOCET | 0 | 0 | 0 | 0 | 0 | 2 | 0 | 16 | 1946389929
57 | K | 725211601 | Umyvadlo keramické připevněné na stěnu šrouby bílé bez krytu na sifon 500 mm | soubor | 1 |  | 0 | CS ÚRS 2017 01 |  |  | snížená |  | 0 | 0.01376 | 0.01376 | 0 | 0 | 16 | K | 2 |  |  |  | ROZPOCET | 0 | 0 | 0 | 0 | 0 | 2 | 0 | 16 | -1493985876
58 | K | 725220842 | Demontáž van ocelových volně stojících | soubor | 1 |  | 0 | CS ÚRS 2017 01 |  |  | snížená |  | 0 | 0 | 0 | 0.0329 | 0.0329 | 16 | K | 2 |  |  |  | ROZPOCET | 0 | 0 | 0 | 0 | 0 | 2 | 0 | 16 | -125920297
59 | K | 725241223 | Vanička sprchová čtvrtkruhová 900x900 mm | soubor | 1 |  | 0 | CS ÚRS 2017 01 |  |  | snížená |  | 0 | 0.03088 | 0.03088 | 0 | 0 | 16 | K | 2 |  |  |  | ROZPOCET | 0 | 0 | 0 | 0 | 0 | 2 | 0 | 16 | 1466059398
60 | K | 725245155 | Zástěna sprchová čvrtkruh šířky 900 mm výšky 2000 mm | soubor | 1 |  | 0 | CS ÚRS 2017 01 |  |  | snížená |  | 0 | 0.01534 | 0.01534 | 0 | 0 | 16 | K | 2 |  |  |  | ROZPOCET | 0 | 0 | 0 | 0 | 0 | 2 | 0 | 16 | 990871315
61 | K | 725819201 | Montáž ventilů nástěnných G 1/2 | soubor | 1 |  | 0 | CS ÚRS 2015 01 |  |  | snížená |  | 0 | 9.01e-05 | 9.01e-05 | 0 | 0 | 16 | K | 2 |  |  |  | ROZPOCET | 0 | 0 | 0 | 0 | 0 | 2 | 0 | 16 | 1035636991
62 | M | 551119820 | ventil pračkový RIO 10794 | kus | 1 |  | 0 | CS ÚRS 2015 01 |  |  | snížená |  | 0 | 0.001 | 0.001 | 0 | 0 | 32 | M | 2 |  |  |  | ROZPOCET | 0 | 0 | 0 | 0 | 0 | 2 | 0 | 16 | 68354944
63 | K | 725819401 | Montáž ventilů rohových G 1/2 s připojovací trubičkou | soubor | 5 |  | 0 | CS ÚRS 2015 01 |  |  | snížená |  | 0 | 9.01e-05 | 0.0004505 | 0 | 0 | 16 | K | 2 |  |  |  | ROZPOCET | 0 | 0 | 0 | 0 | 0 | 2 | 0 | 16 | -31751980
64 | M | 551410400 | ventil rohový mosazný 1TE66 DN 15 1/2" | kus | 5 |  | 0 | CS ÚRS 2017 01 |  |  | snížená |  | 0 | 0.00021 | 0.00105 | 0 | 0 | 32 | M | 2 |  |  |  | ROZPOCET | 0 | 0 | 0 | 0 | 0 | 2 | 0 | 16 | 1301914595
65 | K | 725820801 | Demontáž baterie nástěnné do G 3 / 4 | soubor | 3 |  | 0 | CS ÚRS 2017 01 |  |  | snížená |  | 0 | 0 | 0 | 0.00156 | 0.00468 | 16 | K | 2 |  |  |  | ROZPOCET | 0 | 0 | 0 | 0 | 0 | 2 | 0 | 16 | 1219956260
66 | K | 725821325 | Baterie dřezové stojánkové pákové s otáčivým kulatým ústím a délkou ramínka 240 mm | soubor | 1 |  | 0 | CS ÚRS 2017 01 |  |  | snížená |  | 0 | 0.0018 | 0.0018 | 0 | 0 | 16 | K | 2 |  |  |  | ROZPOCET | 0 | 0 | 0 | 0 | 0 | 2 | 0 | 16 | 165689068
67 | K | 725822611 | Baterie umyvadlové stojánkové pákové bez výpusti | soubor | 1 |  | 0 | CS ÚRS 2017 01 |  |  | snížená |  | 0 | 0.0018 | 0.0018 | 0 | 0 | 16 | K | 2 |  |  |  | ROZPOCET | 0 | 0 | 0 | 0 | 0 | 2 | 0 | 16 | 2112107093
68 | K | 725841311 | Baterie sprchové nástěnné pákové | soubor | 1 |  | 0 | CS ÚRS 2017 01 |  |  | snížená |  | 0 | 0.00184 | 0.00184 | 0 | 0 | 16 | K | 2 |  |  |  | ROZPOCET | 0 | 0 | 0 | 0 | 0 | 2 | 0 | 16 | -899563995
69 | K | 725860811 | Demontáž uzávěrů zápachu jednoduchých | kus | 3 |  | 0 | CS ÚRS 2017 01 |  |  | snížená |  | 0 | 0 | 0 | 0.00085 | 0.00255 | 16 | K | 2 |  |  |  | ROZPOCET | 0 | 0 | 0 | 0 | 0 | 2 | 0 | 16 | -479610688
70 | K | 725861101 | Zápachová uzávěrka pro umyvadla DN 32 | kus | 1 |  | 0 | CS ÚRS 2017 01 |  |  | snížená |  | 0 | 0.00023 | 0.00023 | 0 | 0 | 16 | K | 2 |  |  |  | ROZPOCET | 0 | 0 | 0 | 0 | 0 | 2 | 0 | 16 | -1708331346
71 | K | 725862103 | Zápachová uzávěrka pro dřezy DN 40/50 | kus | 1 |  | 0 | CS ÚRS 2017 01 |  |  | snížená |  | 0 | 0.00028 | 0.00028 | 0 | 0 | 16 | K | 2 |  |  |  | ROZPOCET | 0 | 0 | 0 | 0 | 0 | 2 | 0 | 16 | 751487024
72 | K | 725865311 | Zápachová uzávěrka sprchových van DN 40/50 s kulovým kloubem na odtoku | kus | 1 |  | 0 | CS ÚRS 2017 01 |  |  | snížená |  | 0 | 0.00075 | 0.00075 | 0 | 0 | 16 | K | 2 |  |  |  | ROZPOCET | 0 | 0 | 0 | 0 | 0 | 2 | 0 | 16 | -1441407722
73 | K | 725980123 | Revizní dvířka 30/30 vodoměru | kus | 1 |  | 0 | CS ÚRS 2017 01 |  |  | snížená |  | 0 | 0.00031 | 0.00031 | 0 | 0 | 16 | K | 2 |  |  |  | ROZPOCET | 0 | 0 | 0 | 0 | 0 | 2 | 0 | 16 | 472203642
74 | K | 998725202 | Přesun hmot procentní pro zařizovací předměty v objektech v do 12 m | % |  |  | 0 | CS ÚRS 2017 01 |  |  | snížená |  | 0 | 0 | 0 | 0 | 0 | 16 | K | 2 |  |  |  | ROZPOCET | 0 | 0 | 0 | 0 | 0 | 2 | 0 | 16 | -1990934165
| D | 741 | Elektroinstalace - silnoproud |  |  |  | 0 | [5 empty] | 0 |  | 0.00581 |  | 0 | 2 | D | 1 |  |  |  | ROZPOCET | [6 empty] | 0
75 | K | 741112061 | Montáž krabice přístrojová zapuštěná plastová kruhová | kus | 5 |  | 0 | CS ÚRS 2017 01 |  |  | snížená |  | 0 | 0 | 0 | 0 | 0 | 16 | K | 2 |  |  |  | ROZPOCET | 0 | 0 | 0 | 0 | 0 | 2 | 0 | 16 | 2114853679
76 | M | 345715190 | krabice univerzální z PH KU 68/2-1902s víčkem KO68 | kus | 5 |  | 0 | CS ÚRS 2015 01 |  |  | snížená |  | 0 | 4.6e-05 | 0.00023 | 0 | 0 | 32 | M | 2 |  |  |  | ROZPOCET | 0 | 0 | 0 | 0 | 0 | 2 | 0 | 16 | 1090998498
77 | K | 741122015 | Montáž kabel Cu bez ukončení uložený pod omítku plný kulatý 3x1,5 mm2 (CYKY) | m | 15 |  | 0 | CS ÚRS 2017 01 |  |  | snížená |  | 0 | 0 | 0 | 0 | 0 | 16 | K | 2 |  |  |  | ROZPOCET | 0 | 0 | 0 | 0 | 0 | 2 | 0 | 16 | -1318722055
78 | M | 341110300 | kabel silový s Cu jádrem CYKY 3x1,5 mm2 | m | 15 |  | 0 | CS ÚRS 2017 01 |  |  | snížená |  | 0 | 0.00012 | 0.0018 | 0 | 0 | 32 | M | 2 |  |  |  | ROZPOCET | 0 | 0 | 0 | 0 | 0 | 2 | 0 | 16 | -489478613
79 | K | 741122016 | Montáž kabel Cu bez ukončení uložený pod omítku plný kulatý 3x2,5 až 6 mm2 (CYKY) | m | 15 |  | 0 | CS ÚRS 2017 01 |  |  | snížená |  | 0 | 0 | 0 | 0 | 0 | 16 | K | 2 |  |  |  | ROZPOCET | 0 | 0 | 0 | 0 | 0 | 2 | 0 | 16 | 689329456
80 | M | 341110360 | kabel silový s Cu jádrem CYKY 3x2,5 mm2 | m | 15 |  | 0 | CS ÚRS 2017 01 |  |  | snížená |  | 0 | 0.00017 | 0.00255 | 0 | 0 | 32 | M | 2 |  |  |  | ROZPOCET | 0 | 0 | 0 | 0 | 0 | 2 | 0 | 16 | -791334646
81 | K | 741310001 | Montáž vypínač nástěnný 1-jednopólový prostředí normální | kus | 9 |  | 0 |  |  |  | snížená |  | 0 | 0 | 0 | 0 | 0 | 16 | K | 2 |  |  |  | ROZPOCET | 0 | 0 | 0 | 0 | 0 | 2 | 0 | 16 | 1099478289
82 | M | 345355120 | spínač jednopólový 10A Classic 3553-01289 bílý | kus | 5 |  | 0 | CS ÚRS 2017 01 |  |  | snížená |  | 0 | 5e-05 | 0.00025 | 0 | 0 | 32 | M | 2 |  |  |  | ROZPOCET | 0 | 0 | 0 | 0 | 0 | 2 | 0 | 16 | -1202052
83 | M | 345355520 | přepínač střídavý řazení 6 10A Classic 3553-01289 bílý | kus | 4 |  | 0 | CS ÚRS 2017 01 |  |  | snížená |  | 0 | 5e-05 | 0.0002 | 0 | 0 | 32 | M | 2 |  |  |  | ROZPOCET | 0 | 0 | 0 | 0 | 0 | 2 | 0 | 16 | -971874885
84 | K | 741313003 | Montáž zásuvka (polo)zapuštěná bezšroubové připojení 2x(2P+PE) dvojnásobná | kus | 13 |  | 0 | CS ÚRS 2017 01 |  |  | snížená |  | 0 | 0 | 0 | 0 | 0 | 16 | K | 2 |  |  |  | ROZPOCET | 0 | 0 | 0 | 0 | 0 | 2 | 0 | 16 | 576154548
85 | M | 345551200 | zásuvka 2násobná 16A Classic 3553-01289 bílá | kus | 13 |  | 0 | CS ÚRS 2017 01 |  |  | snížená |  | 0 | 6e-05 | 0.00078 | 0 | 0 | 32 | M | 2 |  |  |  | ROZPOCET | 0 | 0 | 0 | 0 | 0 | 2 | 0 | 16 | -185212554
86 | K | 741370002 | Montáž svítidlo žárovkové bytové stropní přisazené 1 zdroj se sklem | kus | 4 |  | 0 | CS ÚRS 2017 01 |  |  | snížená |  | 0 | 0 | 0 | 0 | 0 | 16 | K | 2 |  |  |  | ROZPOCET | 0 | 0 | 0 | 0 | 0 | 2 | 0 | 16 | 384254404
87 | M | 7410001 | Svítidlo (chodba, WC, Koupelna) | ks | 4 |  | 0 |  |  |  | snížená |  | 0 | 0 | 0 | 0 | 0 | 32 | M | 2 |  |  |  | ROZPOCET | 0 | 0 | 0 | 0 | 0 | 2 | 0 | 16 | 1533551289
88 | K | 741371031 | Montáž svítidlo zářivkové bytové nástěnné přisazené 1 zdroj | kus | 1 |  | 0 | CS ÚRS 2017 01 |  |  | snížená |  | 0 | 0 | 0 | 0 | 0 | 16 | K | 2 |  |  |  | ROZPOCET | 0 | 0 | 0 | 0 | 0 | 2 | 0 | 16 | -1230319758
89 | M | 7410002 | Svítidlo zářivkové pod linku | kus | 1 |  | 0 |  |  |  | snížená |  | 0 | 0 | 0 | 0 | 0 | 32 | M | 2 |  |  |  | ROZPOCET | 0 | 0 | 0 | 0 | 0 | 2 | 0 | 16 | 710850103
90 | K | 741400001 | Montáž trouby vestavné elektrické | ks | 1 |  | 0 |  |  |  | snížená |  | 0 | 0 | 0 | 0 | 0 | 16 | K | 2 |  |  |  | ROZPOCET | 0 | 0 | 0 | 0 | 0 | 2 | 0 | 16 | 984254154
91 | M | 741491 | Vestavná trouba elektrická - provedení nerez | ks | 1 |  | 0 |  |  |  | snížená |  | 0 | 0 | 0 | 0 | 0 | 32 | M | 2 |  |  |  | ROZPOCET | 0 | 0 | 0 | 0 | 0 | 2 | 0 | 16 | 1949088624
92 | K | 741400002 | Montáž odsavače par (digestoř) | ks | 1 |  | 0 |  |  |  | snížená |  | 0 | 0 | 0 | 0 | 0 | 16 | K | 2 |  |  |  | ROZPOCET | 0 | 0 | 0 | 0 | 0 | 2 | 0 | 16 | 1361616823
93 | M | 741492 | Digestoř nerez s uhlíkovým filtrem | ks | 1 |  | 0 |  |  |  | snížená |  | 0 | 0 | 0 | 0 | 0 | 32 | M | 2 |  |  |  | ROZPOCET | 0 | 0 | 0 | 0 | 0 | 2 | 0 | 16 | -1724131535
94 | K | 741810001 | Revize odběrného místa elektřiny | kus | 1 |  | 0 | CS ÚRS 2017 01 |  |  | snížená |  | 0 | 0 | 0 | 0 | 0 | 16 | K | 2 |  |  |  | ROZPOCET | 0 | 0 | 0 | 0 | 0 | 2 | 0 | 16 | -520348413
| P |  | Poznámka k položce: Vydrátování rozvaděče pro připojení jednosazbového jednofázového elektroměru dle podmínek ČEZ, uvedení hodnoty hlavního jističe. | [15 empty] | P | 2
95 | K | 74195000 | Demontáž elektroinstalace původní | kpl | 1 |  | 0 |  |  |  | snížená |  | 0 | 0 | 0 | 0 | 0 | 16 | K | 2 |  |  |  | ROZPOCET | 0 | 0 | 0 | 0 | 0 | 2 | 0 | 16 | -1986268225
96 | K | 741999999 | Ostatní práce elektro - neuvedené | kpl | 1 |  | 0 |  |  |  | snížená |  | 0 | 0 | 0 | 0 | 0 | 16 | K | 2 |  |  |  | ROZPOCET | 0 | 0 | 0 | 0 | 0 | 2 | 0 | 16 | -212237346
97 | K | 998741203 | Přesun hmot procentní pro silnoproud v objektech v do 24 m | % |  |  | 0 | CS ÚRS 2017 01 |  |  | snížená |  | 0 | 0 | 0 | 0 | 0 | 16 | K | 2 |  |  |  | ROZPOCET | 0 | 0 | 0 | 0 | 0 | 2 | 0 | 16 | -171028192
| D | 762 | Konstrukce tesařské |  |  |  | 0 | [5 empty] | 0 |  | 0.26158 |  | 0 | 2 | D | 1 |  |  |  | ROZPOCET | [6 empty] | 0
98 | K | 762511222 | Podlahové kce podkladové z desek OSB tl 12 mm nebroušených na pero a drážku lepených | m2 | 33.408 |  | 0 | CS ÚRS 2017 01 |  |  | snížená |  | 0 | 0.00783 | 0.26158 | 0 | 0 | 16 | K | 2 |  |  |  | ROZPOCET | 0 | 0 | 0 | 0 | 0 | 2 | 0 | 16 | 1497053095
| VV |  | "OP+LO" 18,923+14,485 |  | 33.408 | [13 empty] | VV | 2 | 2 | True | 1 | ROZPOCET
99 | K | 998762202 | Přesun hmot procentní pro kce tesařské v objektech v do 12 m | % |  |  | 0 | CS ÚRS 2017 01 |  |  | snížená |  | 0 | 0 | 0 | 0 | 0 | 16 | K | 2 |  |  |  | ROZPOCET | 0 | 0 | 0 | 0 | 0 | 2 | 0 | 16 | -106368196
| D | 766 | Konstrukce truhlářské |  |  |  | 0 | [5 empty] | 0 |  | 0.12069 |  | 0.7864 | 2 | D | 1 |  |  |  | ROZPOCET | [6 empty] | 0
100 | K | 766411R | Demontáž ostatních truhlářských výrobků | kpl | 1 |  | 0 |  |  |  | snížená |  | 0 | 0 | 0 | 0 | 0 | 16 | K | 2 |  |  |  | ROZPOCET | 0 | 0 | 0 | 0 | 0 | 2 | 0 | 16 | -1029059568
| P |  | Poznámka k položce: regál, garnýž, sušák | [15 empty] | P | 2
101 | K | 766660001 | Montáž dveřních křídel otvíravých 1křídlových š do 0,8 m do ocelové zárubně | kus | 6 |  | 0 | CS ÚRS 2017 01 |  |  | snížená |  | 0 | 0 | 0 | 0 | 0 | 16 | K | 2 |  |  |  | ROZPOCET | 0 | 0 | 0 | 0 | 0 | 2 | 0 | 16 | 1036692378
102 | M | 611601260 | dveře dřevěné vnitřní hladké plné 1křídlové bílé 60x197 cm vč. kování | kus | 2 |  | 0 | CS ÚRS 2017 01 |  |  | snížená |  | 0 | 0.0138 | 0.0276 | 0 | 0 | 32 | M | 2 |  |  |  | ROZPOCET | 0 | 0 | 0 | 0 | 0 | 2 | 0 | 16 | -608371826
103 | M | 611607080 | dveře vnitřní hladké ze2/3 zasklené 1křídlové standardní provedení 80x197cm vč. kování | kus | 4 |  | 0 | CS ÚRS 2017 01 |  |  | snížená |  | 0 | 0.0205 | 0.082 | 0 | 0 | 32 | M | 2 |  |  |  | ROZPOCET | 0 | 0 | 0 | 0 | 0 | 2 | 0 | 16 | 1915582347
104 | K | 766660021 | Montáž dveřních křídel otvíravých 1křídlových š do 0,8 m požárních do ocelové zárubně | kus | 1 |  | 0 | CS ÚRS 2017 01 |  |  | snížená |  | 0 | 0 | 0 | 0 | 0 | 16 | K | 2 |  |  |  | ROZPOCET | 0 | 0 | 0 | 0 | 0 | 2 | 0 | 16 | 394180809
105 | M | 2181001105 | Protipožární dveře vchodové, odolnost EI,EW 30 DP3, 800 folie-dub včetně kování bezpečnostní zámek | ks | 1 |  | 0 |  |  |  | snížená |  | 0 | 0 | 0 | 0 | 0 | 32 | M | 2 |  |  |  | ROZPOCET | 0 | 0 | 0 | 0 | 0 | 2 | 0 | 16 | 1402880062
106 | K | 766662811 | Demontáž truhlářských prahů dveří jednokřídlových | kus | 7 |  | 0 | CS ÚRS 2017 01 |  |  | snížená |  | 0 | 0 | 0 | 0.0018 | 0.0126 | 4 | K | 2 |  |  |  | ROZPOCET | 0 | 0 | 0 | 0 | 0 | 2 | 0 | 4 | -533886474
107 | K | 766691911 | Vyvěšení nebo zavěšení dřevěných křídel oken pl do 1,5 m2 | kus | 1 |  | 0 | CS ÚRS 2017 01 |  |  | snížená |  | 0 | 0 | 0 | 0.0125 | 0.0125 | 16 | K | 2 |  |  |  | ROZPOCET | 0 | 0 | 0 | 0 | 0 | 2 | 0 | 16 | 1473574981
| P |  | Poznámka k položce: okno v koupelně | [15 empty] | P | 2
108 | K | 766691914 | Vyvěšení nebo zavěšení dřevěných křídel dveří pl do 2 m2 | kus | 7 |  | 0 | CS ÚRS 2017 01 |  |  | snížená |  | 0 | 0 | 0 | 0.024 | 0.168 | 16 | K | 2 |  |  |  | ROZPOCET | 0 | 0 | 0 | 0 | 0 | 2 | 0 | 16 | 560886671
109 | K | 766691931 | Seřízení dřevěného okenního nebo dveřního otvíracího a sklápěcího křídla | kus | 1 |  | 0 | CS ÚRS 2017 01 |  |  | snížená |  | 0 | 0 | 0 | 0 | 0 | 16 | K | 2 |  |  |  | ROZPOCET | 0 | 0 | 0 | 0 | 0 | 2 | 0 | 16 | 985009395
| P |  | Poznámka k položce: okno v koupelně | [15 empty] | P | 2
110 | K | 766695213 | Montáž truhlářských prahů dveří 1křídlových šířky přes 10 cm | kus | 6 |  | 0 | CS ÚRS 2017 01 |  |  | snížená |  | 0 | 0 | 0 | 0 | 0 | 16 | K | 2 |  |  |  | ROZPOCET | 0 | 0 | 0 | 0 | 0 | 2 | 0 | 16 | -1912999932
111 | M | 611871160 | prah dveřní dřevěný dubový tl 2 cm dl.62 cm š 10 cm | kus | 2 |  | 0 | CS ÚRS 2017 01 |  |  | snížená |  | 0 | 0.00092 | 0.00184 | 0 | 0 | 32 | M | 2 |  |  |  | ROZPOCET | 0 | 0 | 0 | 0 | 0 | 2 | 0 | 16 | -466796615
112 | M | 611871610 | prah dveřní dřevěný dubový tl 2 cm dl.82 cm š 15 cm | kus | 5 |  | 0 | CS ÚRS 2017 01 |  |  | snížená |  | 0 | 0.00185 | 0.00925 | 0 | 0 | 32 | M | 2 |  |  |  | ROZPOCET | 0 | 0 | 0 | 0 | 0 | 2 | 0 | 16 | -1773270480
113 | M | 766811199 | Kuchyňská linka dl. 3000 mm dodávka vč. montáže - dle specifikace | kus | 1 |  | 0 |  |  |  | snížená |  | 0 | 0 | 0 | 0 | 0 | 32 | M | 2 |  |  |  | ROZPOCET | 0 | 0 | 0 | 0 | 0 | 2 | 0 | 16 | 2056998479
| P |  | Poznámka k položce: vč. dřezu s okapávačem | [15 empty] | P | 2
114 | K | 766812849 | Demontáž kuchyňských linek dřevěných nebo kovových délky do 3 m | kus | 1 |  | 0 |  |  |  | snížená |  | 0 | 0 | 0 | 0.174 | 0.174 | 16 | K | 2 |  |  |  | ROZPOCET | 0 | 0 | 0 | 0 | 0 | 2 | 0 | 16 | 159323006
115 | K | 766825811 | Demontáž truhlářských vestavěných skříní jednokřídlových | kus | 1 |  | 0 | CS ÚRS 2017 01 |  |  | snížená |  | 0 | 0 | 0 | 0.0881 | 0.0881 | 16 | K | 2 |  |  |  | ROZPOCET | 0 | 0 | 0 | 0 | 0 | 2 | 0 | 16 | -1952090444
116 | K | 766825821 | Demontáž truhlářských vestavěných skříní dvoukřídlových | kus | 3 |  | 0 | CS ÚRS 2017 01 |  |  | snížená |  | 0 | 0 | 0 | 0.1104 | 0.3312 | 16 | K | 2 |  |  |  | ROZPOCET | 0 | 0 | 0 | 0 | 0 | 2 | 0 | 16 | 1881248111
117 | K | 998766202 | Přesun hmot procentní pro konstrukce truhlářské v objektech v do 24 m | % |  |  | 0 |  |  |  | snížená |  | 0 | 0 | 0 | 0 | 0 | 16 | K | 2 |  |  |  | ROZPOCET | 0 | 0 | 0 | 0 | 0 | 2 | 0 | 16 | 1091166938
| D | 771 | Podlahy z dlaždic |  |  |  | 0 | [5 empty] | 0 |  | 0.71914 |  | 2.0162 | 2 | D | 1 |  |  |  | ROZPOCET | [6 empty] | 0
118 | K | 771471810 | Demontáž soklíků z dlaždic keramických kladených do malty rovných | m | 29.7 |  | 0 | CS ÚRS 2017 01 |  |  | snížená |  | 0 | 0 | 0 | 0.01174 | 0.34868 | 16 | K | 2 |  |  |  | ROZPOCET | 0 | 0 | 0 | 0 | 0 | 2 | 0 | 16 | -1554000133
| VV |  | "chodba"2*(4,1+3,7)+2*0,6+1-2*0,6-4*0,8 |  | 13.4 | [13 empty] | VV | 2 | 2 | True | 0 | ROZPOCET
| VV |  | "wc" 1,8*2+0,8+2*0,15 |  | 4.7 | [13 empty] | VV | 2 | 2 | True | 0 | ROZPOCET
| VV |  | "kuchyň"2*(4,2+2,4)-2*0,8 |  | 11.6 | [13 empty] | VV | 2 | 2 | True | 0 | ROZPOCET
| VV |  | Součet |  | 29.7 | [13 empty] | VV | 2 | 4 | True | 1 | ROZPOCET
119 | K | 771474112 | Montáž soklíků z dlaždic keramických rovných flexibilní lepidlo v do 90 mm | m | 25 |  | 0 | CS ÚRS 2017 01 |  |  | snížená |  | 0 | 0.00046 | 0.0115 | 0 | 0 | 16 | K | 2 |  |  |  | ROZPOCET | 0 | 0 | 0 | 0 | 0 | 2 | 0 | 16 | -1825344623
| VV |  | "chodba"13,4 |  | 13.4 | [13 empty] | VV | 2 | 2 | True | 0 | ROZPOCET
| VV |  | "kuchyň"11,6 |  | 11.6 | [13 empty] | VV | 2 | 2 | True | 0 | ROZPOCET
| VV |  | Součet |  | 25 | [13 empty] | VV | 2 | 4 | True | 1 | ROZPOCET
120 | M | 59761312 | sokl keramický - 30x8 cm - dekor dle dlažby | kus | 90 |  | 0 |  |  |  | snížená |  | 0 | 0.00036 | 0.0324 | 0 | 0 | 32 | M | 2 |  |  |  | ROZPOCET | 0 | 0 | 0 | 0 | 0 | 2 | 0 | 16 | 110780824
121 | K | 771571810 | Demontáž podlah z dlaždic keramických kladených do malty | m2 | 20.05 |  | 0 | CS ÚRS 2017 01 |  |  | snížená |  | 0 | 0 | 0 | 0.08317 | 1.6676 | 16 | K | 2 |  |  |  | ROZPOCET | 0 | 0 | 0 | 0 | 0 | 2 | 0 | 16 | -62658396
| VV |  | "soc. zařízení"1,95*1,8+0,8*1,8 |  | 4.95 | [13 empty] | VV | 2 | 2 | True | 0 | ROZPOCET
| VV |  | "kuchyň"4,2+2,4 |  | 6.6 | [13 empty] | VV | 2 | 2 | True | 0 | ROZPOCET
| VV |  | "chodba"1,4*2,9+3,7*1,2 |  | 8.5 | [13 empty] | VV | 2 | 2 | True | 0 | ROZPOCET
| VV |  | Součet |  | 20.05 | [13 empty] | VV | 2 | 4 | True | 1 | ROZPOCET
122 | K | 771574114 | Montáž podlah keramických režných hladkých lepených flexibilním lepidlem do 19 ks/m2 | m2 | 20.05 |  | 0 | CS ÚRS 2017 01 |  |  | snížená |  | 0 | 0.00372 | 0.074586 | 0 | 0 | 16 | K | 2 |  |  |  | ROZPOCET | 0 | 0 | 0 | 0 | 0 | 2 | 0 | 16 | 599492339
123 | M | 597611360 | dlaždice keramické 30 x 30 x 0,8 cm II. j. | m2 | 23.058 |  | 0 | CS ÚRS 2017 01 |  |  | snížená |  | 0 | 0.018 | 0.41504 | 0 | 0 | 32 | M | 2 |  |  |  | ROZPOCET | 0 | 0 | 0 | 0 | 0 | 2 | 0 | 16 | 1356861912
| VV |  | 20,05*1,15 'Přepočtené koeficientem množství |  | 23.058 | [13 empty] | VV | 2 | 2 | False | 1 | ROZPOCET
124 | K | 771579191 | Příplatek k montáž podlah keramických za plochu do 5 m2 | m2 | 4.95 |  | 0 | CS ÚRS 2017 01 |  |  | snížená |  | 0 | 0 | 0 | 0 | 0 | 16 | K | 2 |  |  |  | ROZPOCET | 0 | 0 | 0 | 0 | 0 | 2 | 0 | 16 | -50367729
| VV |  | 4,95 |  | 4.95 | [13 empty] | VV | 2 | 2 | True | 1 | ROZPOCET
125 | K | 771579192 | Příplatek k montáž podlah keramických za omezený prostor | m2 | 4.95 |  | 0 | CS ÚRS 2017 01 |  |  | snížená |  | 0 | 0 | 0 | 0 | 0 | 16 | K | 2 |  |  |  | ROZPOCET | 0 | 0 | 0 | 0 | 0 | 2 | 0 | 16 | -1874946278
126 | K | 771591111 | Podlahy penetrace podkladu | m2 | 20.05 |  | 0 | CS ÚRS 2017 01 |  |  | snížená |  | 0 | 0.0003 | 0.006015 | 0 | 0 | 16 | K | 2 |  |  |  | ROZPOCET | 0 | 0 | 0 | 0 | 0 | 2 | 0 | 16 | -1780311021
127 | K | 771591115 | Podlahy spárování silikonem | m | 11.48 |  | 0 | CS ÚRS 2017 01 |  |  | snížená |  | 0 | 3e-05 | 0.0003444 | 0 | 0 | 16 | K | 2 |  |  |  | ROZPOCET | 0 | 0 | 0 | 0 | 0 | 2 | 0 | 16 | -723419853
| VV |  | 2*(1,94+1,8)-0,6+2*(0,8+1,8)-0,6 |  | 11.48 | [13 empty] | VV | 2 | 2 | True | 1 | ROZPOCET
128 | K | 771990111 | Vyrovnání podkladu samonivelační stěrkou tl 4 mm pevnosti 15 Mpa | m2 | 20.05 |  | 0 | CS ÚRS 2017 01 |  |  | snížená |  | 0 | 0.00715 | 0.14336 | 0 | 0 | 16 | K | 2 |  |  |  | ROZPOCET | 0 | 0 | 0 | 0 | 0 | 2 | 0 | 16 | -1391700405
129 | K | 771990191 | Příplatek k vyrovnání podkladu dlažby samonivelační stěrkou pevnosti 15 Mpa ZKD 1 mm tloušťky | m2 | 20.05 |  | 0 | CS ÚRS 2017 01 |  |  | snížená |  | 0 | 0.00179 | 0.035889 | 0 | 0 | 16 | K | 2 |  |  |  | ROZPOCET | 0 | 0 | 0 | 0 | 0 | 2 | 0 | 16 | -1027689363
130 | K | 998771202 | Přesun hmot procentní pro podlahy z dlaždic v objektech v do 12 m | % |  |  | 0 | CS ÚRS 2017 01 |  |  | snížená |  | 0 | 0 | 0 | 0 | 0 | 16 | K | 2 |  |  |  | ROZPOCET | 0 | 0 | 0 | 0 | 0 | 2 | 0 | 16 | -856971982
| D | 775 | Podlahy skládané |  |  |  | 0 | [5 empty] | 0 |  | 0.28606 |  | 0.86808 | 2 | D | 1 |  |  |  | ROZPOCET | [6 empty] | 0
131 | K | 775411810 | Demontáž soklíků nebo lišt dřevěných přibíjených | m | 32.88 |  | 0 | CS ÚRS 2017 01 |  |  | snížená |  | 0 | 0 | 0 | 0.001 | 0.03288 | 16 | K | 2 |  |  |  | ROZPOCET | 0 | 0 | 0 | 0 | 0 | 2 | 0 | 16 | -607414326
| VV |  | "OP" 2*(4,2+4,24)-0,8*2+4*0,4+2*0,15 |  | 17.18 | [13 empty] | VV | 2 | 2 | True | 0 | ROZPOCET
| VV |  | "pokoj"2*(3,3+4,2)-0,8+2*0,15+0,4+2*0,4 |  | 15.7 | [13 empty] | VV | 2 | 2 | True | 0 | ROZPOCET
| VV |  | Součet |  | 32.88 | [13 empty] | VV | 2 | 4 | True | 1 | ROZPOCET
132 | K | 775413325 | Montáž soklíku ze dřeva tvrdého nebo měkkého připevněného zaklapnutím | m | 32.88 |  | 0 | CS ÚRS 2017 01 |  |  | snížená |  | 0 | 2e-05 | 0.0006576 | 0 | 0 | 16 | K | 2 |  |  |  | ROZPOCET | 0 | 0 | 0 | 0 | 0 | 2 | 0 | 16 | -1840032367
133 | M | 614181599 | lišta podlahová soklová plast 55x26 mm zaklapovací | m | 35 |  | 0 |  |  |  | snížená |  | 0 | 0.0002 | 0.007 | 0 | 0 | 32 | M | 2 |  |  |  | ROZPOCET | 0 | 0 | 0 | 0 | 0 | 2 | 0 | 16 | 1004721914
134 | K | 775511800 | Demontáž podlah vlysových lepených s lištami lepenými | m2 | 33.408 |  | 0 | CS ÚRS 2017 01 |  |  | snížená |  | 0 | 0 | 0 | 0.025 | 0.8352 | 16 | K | 2 |  |  |  | ROZPOCET | 0 | 0 | 0 | 0 | 0 | 2 | 0 | 16 | -219461399
| VV |  | "OP"4,24*4,2+2*1*0,4+0,15*2,1 |  | 18.923 | [13 empty] | VV | 2 | 2 | True | 0 | ROZPOCET
| VV |  | "pokoj" 3,3*4,2+0,15*1,5+1*0,4 |  | 14.485 | [13 empty] | VV | 2 | 2 | True | 0 | ROZPOCET
| VV |  | Součet |  | 33.408 | [13 empty] | VV | 2 | 4 | True | 1 | ROZPOCET
135 | K | 775541151 | Montáž podlah plovoucích z lamel laminátových | m2 | 33.408 |  | 0 | CS ÚRS 2017 01 |  |  | snížená |  | 0 | 0 | 0 | 0 | 0 | 16 | K | 2 |  |  |  | ROZPOCET | 0 | 0 | 0 | 0 | 0 | 2 | 0 | 16 | -1090319878
136 | M | 611522520 | podlaha laminátová 193 x 1376 x 6 mm | m2 | 38.419 |  | 0 | CS ÚRS 2017 01 |  |  | snížená |  | 0 | 0.0067 | 0.25741 | 0 | 0 | 32 | M | 2 |  |  |  | ROZPOCET | 0 | 0 | 0 | 0 | 0 | 2 | 0 | 16 | -1102763073
| VV |  | 33,408*1,15 'Přepočtené koeficientem množství |  | 38.419 | [13 empty] | VV | 2 | 2 | False | 1 | ROZPOCET
137 | K | 775591191 | Montáž podložky vyrovnávací a tlumící pro plovoucí podlahy | m2 | 33.408 |  | 0 | CS ÚRS 2017 01 |  |  | snížená |  | 0 | 0 | 0 | 0 | 0 | 16 | K | 2 |  |  |  | ROZPOCET | 0 | 0 | 0 | 0 | 0 | 2 | 0 | 16 | 1934635723
138 | M | 611553510 | podložka (Mirelon) pěnová 3 mm | m2 | 35 |  | 0 | CS ÚRS 2017 01 |  |  | snížená |  | 0 | 0.0006 | 0.021 | 0 | 0 | 32 | M | 2 |  |  |  | ROZPOCET | 0 | 0 | 0 | 0 | 0 | 2 | 0 | 16 | 298484445
139 | K | 998775202 | Přesun hmot procentní pro podlahy dřevěné v objektech v do 12 m | % |  |  | 0 | CS ÚRS 2017 01 |  |  | snížená |  | 0 | 0 | 0 | 0 | 0 | 16 | K | 2 |  |  |  | ROZPOCET | 0 | 0 | 0 | 0 | 0 | 2 | 0 | 16 | 179576246
| D | 781 | Dokončovací práce - obklady |  |  |  | 0 | [5 empty] | 0 |  | 0.58803 |  | 0 | 2 | D | 1 |  |  |  | ROZPOCET | [6 empty] | 0
140 | K | 781474115 | Montáž obkladů vnitřních keramických hladkých do 25 ks/m2 lepených flexibilním lepidlem | m2 | 22.9 |  | 0 | CS ÚRS 2017 01 |  |  | snížená |  | 0 | 0.003 | 0.0687 | 0 | 0 | 16 | K | 2 |  |  |  | ROZPOCET | 0 | 0 | 0 | 0 | 0 | 2 | 0 | 16 | -1179815166
| VV |  | "wc"2*(0,8+1,8)*1,5-0,6*1,5 |  | 6.9 | [13 empty] | VV | 2 | 2 | True | 0 | ROZPOCET
| VV |  | "koupelna" 2*(1,96+1,8)*2-0,6*2 |  | 13.84 | [13 empty] | VV | 2 | 2 | True | 0 | ROZPOCET
| VV |  | "kuchyň"3,6*0,6 |  | 2.16 | [13 empty] | VV | 2 | 2 | True | 0 | ROZPOCET
| VV |  | Součet |  | 22.9 | [13 empty] | VV | 2 | 4 | True | 1 | ROZPOCET
141 | M | 597610000 | obkládačky keramické 25 x 33 x 0,7 cm I. j. | m2 | 26.335 |  | 0 | CS ÚRS 2017 01 |  |  | snížená |  | 0 | 0.0118 | 0.31075 | 0 | 0 | 32 | M | 2 |  |  |  | ROZPOCET | 0 | 0 | 0 | 0 | 0 | 2 | 0 | 16 | -415653687
| VV |  | 22,9*1,15 'Přepočtené koeficientem množství |  | 26.335 | [13 empty] | VV | 2 | 2 | False | 1 | ROZPOCET
142 | K | 781479191 | Příplatek k montáži obkladů vnitřních keramických hladkých za plochu do 10 m2 | m2 | 6.9 |  | 0 | CS ÚRS 2017 01 |  |  | snížená |  | 0 | 0 | 0 | 0 | 0 | 16 | K | 2 |  |  |  | ROZPOCET | 0 | 0 | 0 | 0 | 0 | 2 | 0 | 16 | 1110731954
143 | K | 781479192 | Příplatek k montáži obkladů vnitřních keramických hladkých za omezený prostor | m2 | 6.9 |  | 0 | CS ÚRS 2017 01 |  |  | snížená |  | 0 | 0 | 0 | 0 | 0 | 16 | K | 2 |  |  |  | ROZPOCET | 0 | 0 | 0 | 0 | 0 | 2 | 0 | 16 | 787239473
144 | K | 781479194 | Příplatek k montáži obkladů vnitřních keramických hladkých za nerovný povrch | m2 | 22.9 |  | 0 | CS ÚRS 2017 01 |  |  | snížená |  | 0 | 0.008 | 0.1832 | 0 | 0 | 16 | K | 2 |  |  |  | ROZPOCET | 0 | 0 | 0 | 0 | 0 | 2 | 0 | 16 | -1623534028
145 | K | 781491111 | Plastové profily rohové kladené do malty | m | 3 |  | 0 | CS ÚRS 2017 01 |  |  | snížená |  | 0 | 0.00617 | 0.01851 | 0 | 0 | 16 | K | 2 |  |  |  | ROZPOCET | 0 | 0 | 0 | 0 | 0 | 2 | 0 | 16 | 1576589418
146 | K | 781495111 | Penetrace podkladu vnitřních obkladů | m2 | 22.9 |  | 0 | CS ÚRS 2017 01 |  |  | snížená |  | 0 | 0.0003 | 0.00687 | 0 | 0 | 16 | K | 2 |  |  |  | ROZPOCET | 0 | 0 | 0 | 0 | 0 | 2 | 0 | 16 | -68665531
147 | K | 998781202 | Přesun hmot procentní pro obklady keramické v objektech v do 12 m | % |  |  | 0 | CS ÚRS 2017 01 |  |  | snížená |  | 0 | 0 | 0 | 0 | 0 | 16 | K | 2 |  |  |  | ROZPOCET | 0 | 0 | 0 | 0 | 0 | 2 | 0 | 16 | -1802982082
| D | 783 | Dokončovací práce - nátěry |  |  |  | 0 | [5 empty] | 0 |  | 0.003376 |  | 0 | 2 | D | 1 |  |  |  | ROZPOCET | [6 empty] | 0
148 | K | 783106801 | Odstranění nátěrů z truhlářských konstrukcí obroušením | m2 | 1.44 |  | 0 | CS ÚRS 2017 01 |  |  | snížená |  | 0 | 6e-05 | 8.64e-05 | 0 | 0 | 16 | K | 2 |  |  |  | ROZPOCET | 0 | 0 | 0 | 0 | 0 | 2 | 0 | 16 | 1024070047
| VV |  | "okno v koupelně"2*1,2*0,6 |  | 1.44 | [13 empty] | VV | 2 | 2 | True | 1 | ROZPOCET
149 | K | 783114101 | Základní jednonásobný syntetický nátěr truhlářských konstrukcí | m2 | 1.44 |  | 0 | CS ÚRS 2017 01 |  |  | snížená |  | 0 | 0.00015 | 0.000216 | 0 | 0 | 16 | K | 2 |  |  |  | ROZPOCET | 0 | 0 | 0 | 0 | 0 | 2 | 0 | 16 | 76808655
150 | K | 783117101 | Krycí jednonásobný syntetický nátěr truhlářských konstrukcí | m2 | 1.44 |  | 0 | CS ÚRS 2017 01 |  |  | snížená |  | 0 | 0.00012 | 0.0001728 | 0 | 0 | 16 | K | 2 |  |  |  | ROZPOCET | 0 | 0 | 0 | 0 | 0 | 2 | 0 | 16 | -1232344309
151 | K | 783301311 | Odmaštění zámečnických konstrukcí vodou ředitelným odmašťovačem | m2 | 7.84 |  | 0 | CS ÚRS 2017 01 |  |  | snížená |  | 0 | 8e-05 | 0.0006272 | 0 | 0 | 16 | K | 2 |  |  |  | ROZPOCET | 0 | 0 | 0 | 0 | 0 | 2 | 0 | 16 | -271693453
| VV |  | zárubně | [15 empty] | VV | 2 | 1 | True | 0 | ROZPOCET
| VV |  | 5*((2*2+0,8)*(0,15+2*0,05)) |  | 6 | [13 empty] | VV | 2 | 2 | True | 0 | ROZPOCET
| VV |  | 2*((2*2+0,6)*(0,1+2*0,05)) |  | 1.84 | [13 empty] | VV | 2 | 2 | True | 0 | ROZPOCET
| VV |  | Součet |  | 7.84 | [13 empty] | VV | 2 | 4 | True | 1 | ROZPOCET
152 | K | 783314101 | Základní jednonásobný syntetický nátěr zámečnických konstrukcí | m2 | 7.84 |  | 0 | CS ÚRS 2017 01 |  |  | snížená |  | 0 | 0.00017 | 0.0013328 | 0 | 0 | 16 | K | 2 |  |  |  | ROZPOCET | 0 | 0 | 0 | 0 | 0 | 2 | 0 | 16 | 300721745
153 | K | 783317101 | Krycí jednonásobný syntetický standardní nátěr zámečnických konstrukcí | m2 | 7.84 |  | 0 | CS ÚRS 2017 01 |  |  | snížená |  | 0 | 0.00012 | 0.0009408 | 0 | 0 | 16 | K | 2 |  |  |  | ROZPOCET | 0 | 0 | 0 | 0 | 0 | 2 | 0 | 16 | -1930739034
| D | 784 | Dokončovací práce - malby a tapety |  |  |  | 0 | [5 empty] | 0 |  | 0.3394 |  | 0.070868 | 2 | D | 1 |  |  |  | ROZPOCET | [6 empty] | 0
154 | K | 784121001 | Oškrabání malby v mísnostech výšky do 3,80 m | m2 | 228.608 |  | 0 | CS ÚRS 2017 01 |  |  | snížená |  | 0 | 0.001 | 0.22861 | 0.00031 | 0.070868 | 16 | K | 2 |  |  |  | ROZPOCET | 0 | 0 | 0 | 0 | 0 | 2 | 0 | 16 | 1187799391
| VV |  | "LO " 2,5*2*(3,3+4,2)+4,2*3,3 |  | 51.36 | [13 empty] | VV | 2 | 2 | True | 0 | ROZPOCET
| VV |  | "OP" 2,5*2*(4,2+4,24)+4,2*4,24 |  | 60.008 | [13 empty] | VV | 2 | 2 | True | 0 | ROZPOCET
| VV |  | "Ch"2,5*2*(4,2+3,7)+3,7*1,2+2,9*1,4 |  | 48 | [13 empty] | VV | 2 | 2 | True | 0 | ROZPOCET
| VV |  | "KU"2,5*2*(4,2+2,4)+2,4*4,2 |  | 43.08 | [13 empty] | VV | 2 | 2 | True | 0 | ROZPOCET
| VV |  | "soc. zař."2,5*2*(0,8+1,8)+0,8*1,8+1,1*2*(1,94+1,8)+1,94*1,8 |  | 26.16 | [13 empty] | VV | 2 | 2 | True | 0 | ROZPOCET
| VV |  | Součet |  | 228.608 | [13 empty] | VV | 2 | 4 | True | 1 | ROZPOCET
155 | K | 784161201 | Lokální vyrovnání podkladu sádrovou stěrkou plochy do 0,1 m2 v místnostech výšky do 3,80 m | kus | 10 |  | 0 | CS ÚRS 2017 01 |  |  | snížená |  | 0 | 0.00048 | 0.0048 | 0 | 0 | 16 | K | 2 |  |  |  | ROZPOCET | 0 | 0 | 0 | 0 | 0 | 2 | 0 | 16 | -1500258416
156 | K | 784171101 | Zakrytí vnitřních podlah včetně pozdějšího odkrytí | m2 | 60 |  | 0 | CS ÚRS 2017 01 |  |  | snížená |  | 0 | 0 | 0 | 0 | 0 | 16 | K | 2 |  |  |  | ROZPOCET | 0 | 0 | 0 | 0 | 0 | 2 | 0 | 16 | 1644130753
157 | M | 581248420 | fólie pro malířské potřeby zakrývací, PG 4020-20, 7µ, 4 x 5 m | m2 | 60 |  | 0 | CS ÚRS 2017 01 |  |  | snížená |  | 0 | 0 | 0 | 0 | 0 | 32 | M | 2 |  |  |  | ROZPOCET | 0 | 0 | 0 | 0 | 0 | 2 | 0 | 16 | -754974254
158 | M | 581248380 | páska pro malířské potřeby NARCAR 50mm x 50 m | m | 50 |  | 0 | CS ÚRS 2017 01 |  |  | snížená |  | 0 | 0 | 0 | 0 | 0 | 32 | M | 2 |  |  |  | ROZPOCET | 0 | 0 | 0 | 0 | 0 | 2 | 0 | 16 | -9056078
159 | K | 784181101 | Základní akrylátová jednonásobná penetrace podkladu v místnostech výšky do 3,80m | m2 | 216.32 |  | 0 | CS ÚRS 2017 01 |  |  | snížená |  | 0 | 0.0002 | 0.043264 | 0 | 0 | 16 | K | 2 |  |  |  | ROZPOCET | 0 | 0 | 0 | 0 | 0 | 2 | 0 | 16 | 412735714
| VV |  | 216,32 |  | 216.32 | [13 empty] | VV | 2 | 2 | True | 1 | ROZPOCET
160 | K | 784221101 | Dvojnásobné bílé malby ze směsí za sucha dobře otěruvzdorných v místnostech do 3,80 m | m2 | 216.32 |  | 0 | CS ÚRS 2017 01 |  |  | snížená |  | 0 | 0.00029 | 0.062733 | 0 | 0 | 16 | K | 2 |  |  |  | ROZPOCET | 0 | 0 | 0 | 0 | 0 | 2 | 0 | 16 | 1050823183
| VV |  | "LO" 2,5*2*(3,3+4,2)+4,2*3,3 |  | 51.36 | [13 empty] | VV | 2 | 2 | True | 0 | ROZPOCET
| VV |  | "OP" 2,5*2*(4,2+4,24)+4,2*4,24 |  | 60.008 | [13 empty] | VV | 2 | 2 | True | 0 | ROZPOCET
| VV |  | "Ch"2,5*2*(4,2+3,7)+3,7*1,2+2,9*1,4 |  | 48 | [13 empty] | VV | 2 | 2 | True | 0 | ROZPOCET
| VV |  | "KU"2,5*2*(4,2+2,4)+2,4*4,2 |  | 43.08 | [13 empty] | VV | 2 | 2 | True | 0 | ROZPOCET
| VV |  | "soc. zař. "1*2*(0,8+1,8)+0,8*1,8+0,5*2*(1,94+1,8)+1,94*1,8 |  | 13.872 | [13 empty] | VV | 2 | 2 | True | 0 | ROZPOCET
| VV |  | Součet |  | 216.32 | [13 empty] | VV | 2 | 4 | True | 1 | ROZPOCET
| D | M | Práce a dodávky M |  |  |  | 0 | [5 empty] | 0 |  | 0 |  | 0 | 3 | D | 0 |  |  |  | ROZPOCET | [6 empty] | 0
| D | 22-M | Montáže technologických zařízení pro dopravní stavby |  |  |  | 0 | [5 empty] | 0 |  | 0 |  | 0 | 3 | D | 1 |  |  |  | ROZPOCET | [6 empty] | 0
161 | K | 220320201 | Montáž zvonku pro vnitřní použití na střídavý nebo stejnosměrný proud napětí 3 až 24 V | kus | 1 |  | 0 | CS ÚRS 2017 01 |  |  | snížená |  | 0 | 0 | 0 | 0 | 0 | 64 | K | 2 |  |  |  | ROZPOCET | 0 | 0 | 0 | 0 | 0 | 2 | 0 | 64 | 921291872
162 | M | 220001 | Zvonek bytový - dodávka | ks | 1 |  | 0 |  |  |  | snížená |  | 0 | 0 | 0 | 0 | 0 | 256 | M | 2 |  |  |  | ROZPOCET | 0 | 0 | 0 | 0 | 0 | 2 | 0 | 64 | -1710486189
163 | K | 22099R | Ostatní pomocné práce slaboproud | kpl | 1 |  | 0 |  |  |  | snížená |  | 0 | 0 | 0 | 0 | 0 | 64 | K | 2 |  |  |  | ROZPOCET | 0 | 0 | 0 | 0 | 0 | 2 | 0 | 64 | -124796059

## 02a - Byt č. 5 - ÚT, plyn...
| List obsahuje: |  | 1) Krycí list soupisu | 2) Rekapitulace |  |  | 3) Soupis prací | Zpět na list: | Rekapitulace stavby
{88c0cdd0-9516-4c61-ba68-ac71e406ebf8}
1
| KRYCÍ LIST SOUPISU | [8 empty] | v --- níže se nacházejí doplnkové a pomocné údaje k sestavám --- v | [8 empty] | False
Stavba:
Oprava a modernizace volných bytů č. 3,5 a 9 v domě Michálkovická 1699/62, Slezská Ostrava
Objekt:
02a - Byt č. 5 - ÚT, plynoinstalace
| KSO: |  |  |  |  | CC-CZ:
| Místo: |  |  |  |  | Datum: | 17.5.2017
| Zadavatel: |  |  |  |  | IČ:
DIČ:
| Uchazeč: |  |  |  |  | IČ:
DIČ:
| Projektant: |  |  |  |  | IČ:
DIČ:
Poznámka:
| Cena bez DPH | [5 empty] | 0
|  |  | Základ daně |  |  | Sazba daně | Výše daně
| DPH | základní | 0 |  |  | 21% | 0
|  | snížená | 0 |  |  | 15% | 0
|  | zákl. přenesená | 0 |  |  | 21% | 0
|  | sníž. přenesená | 0 |  |  | 15% | 0
|  | nulová | 0 |  |  | 0% | 0
| Cena s DPH |  |  | v | CZK |  | 0
REKAPITULACE ČLENĚNÍ SOUPISU PRACÍ
Stavba:
Oprava a modernizace volných bytů č. 3,5 a 9 v domě Michálkovická 1699/62, Slezská Ostrava
Objekt:
02a - Byt č. 5 - ÚT, plynoinstalace
Místo: | [5 empty] | Datum: | 17.5.2017
Zadavatel: | [5 empty] | Projektant:
Uchazeč:
Kód dílu - Popis | [6 empty] | Cena celkem [CZK]
Náklady soupisu celkem | [6 empty] | 0 | [12 empty] | -1
| HSV - Práce a dodávky HSV | [5 empty] | 0
| 95 - Dokončovací konstrukce na pozemních stavbách | [5 empty] | 0
| 97 - Prorážení otvorů | [5 empty] | 0
| PSV - Práce a dodávky PSV | [5 empty] | 0
| 723 - Vnitřní plynovod | [5 empty] | 0
| 730 - Ústřední vytápění | [5 empty] | 0
| 731 - Kotelny | [5 empty] | 0
| 733 - Rozvod potrubí | [5 empty] | 0
| 734 - Armatury | [5 empty] | 0
| 735 - Otopná tělesa | [5 empty] | 0
| 783 - Nátěry | [5 empty] | 0
| 784 - Malby | [5 empty] | 0
SOUPIS PRACÍ
Stavba:
Oprava a modernizace volných bytů č. 3,5 a 9 v domě Michálkovická 1699/62, Slezská Ostrava
Objekt:
02a - Byt č. 5 - ÚT, plynoinstalace
Místo: | [5 empty] | Datum: | 17.5.2017
Zadavatel: | [5 empty] | Projektant:
Uchazeč:
PČ | Typ | Kód | Popis | MJ | Množství | J.cena [CZK] | Cena celkem [CZK] | Cenová soustava |  | Poznámka | DPH | J. Nh [h] | Nh celkem [h] | J. hmotnost [t] | Hmotnost celkem [t] | J. suť [t] | Suť Celkem [t]
Náklady soupisu celkem | [6 empty] | 0 | [5 empty] | 0 |  | 0.00198 |  | 0 |  | D | -1 | [7 empty] | 0
| D | HSV | Práce a dodávky HSV |  |  |  | 0 | [5 empty] | 0 |  | 0 |  | 0 | 1 | D | 0 | ROZPOCET | [6 empty] | 0
| D | 95 | Dokončovací konstrukce na pozemních stavbách |  |  |  | 0 | [5 empty] | 0 |  | 0 |  | 0 | 1 | D | 1 | ROZPOCET | [6 empty] | 0
1 | K | 953802112R00 | Montáž komínové vložky ohebné 130 mm,do 10 m vč. vyčištění stávajícího průduchu | m | 6 |  | 0 |  |  |  | snížená |  | 0 | 0 | 0 | 0 | 0 | 4 | K | 2 | ROZPOCET | 0 | 0 | 0 | 0 | 0 | 2 | 0 | 4 | 2
| D | 97 | Prorážení otvorů |  |  |  | 0 | [5 empty] | 0 |  | 0 |  | 0 | 1 | D | 1 | ROZPOCET | [6 empty] | 0
2 | K | 310235241RT2 | Zazdívka otvorů pl.0,0225 m2 cihlami, tl.zdi 30 cm s použitím suché maltové směsi | kus | 5 |  | 0 |  |  |  | snížená |  | 0 | 0 | 0 | 0 | 0 | 4 | K | 2 | ROZPOCET | 0 | 0 | 0 | 0 | 0 | 2 | 0 | 4 | 4
3 | K | 310235251RT2 | Zazdívka otvorů pl.0,0225 m2 cihlami, tl.zdi 45 cm s použitím suché maltové směsi | kus | 3 |  | 0 |  |  |  | snížená |  | 0 | 0 | 0 | 0 | 0 | 4 | K | 2 | ROZPOCET | 0 | 0 | 0 | 0 | 0 | 2 | 0 | 4 | 6
4 | K | 346244461R00 | Zazdívka rýh - potrubí | m2 | 1 |  | 0 |  |  |  | snížená |  | 0 | 0 | 0 | 0 | 0 | 4 | K | 2 | ROZPOCET | 0 | 0 | 0 | 0 | 0 | 2 | 0 | 4 | 8
5 | K | 411387531R00 | Zabetonování otvorů 0,25 m2 ve stropech a klenbách | kus | 3 |  | 0 |  |  |  | snížená |  | 0 | 0 | 0 | 0 | 0 | 4 | K | 2 | ROZPOCET | 0 | 0 | 0 | 0 | 0 | 2 | 0 | 4 | 10
6 | K | 971033241R00 | Vybourání otv. zeď cihel. 0,0225 m2, tl. 30cm, MVC | kus | 5 |  | 0 |  |  |  | snížená |  | 0 | 0 | 0 | 0 | 0 | 4 | K | 2 | ROZPOCET | 0 | 0 | 0 | 0 | 0 | 2 | 0 | 4 | 12
7 | K | 971033251R00 | Vybourání otv. zeď cihel. 0,0225 m2, tl. 45cm, MVC | kus | 3 |  | 0 |  |  |  | snížená |  | 0 | 0 | 0 | 0 | 0 | 4 | K | 2 | ROZPOCET | 0 | 0 | 0 | 0 | 0 | 2 | 0 | 4 | 14
8 | K | 972054241R00 | Vybourání otv. stropy ŽB pl. 0,09 m2, tl. 15 cm | kus | 3 |  | 0 |  |  |  | snížená |  | 0 | 0 | 0 | 0 | 0 | 4 | K | 2 | ROZPOCET | 0 | 0 | 0 | 0 | 0 | 2 | 0 | 4 | 16
9 | K | 974031155R00 | Vysekání rýh ve zdi cihelné 10 x 20 cm | m | 5 |  | 0 |  |  |  | snížená |  | 0 | 0 | 0 | 0 | 0 | 4 | K | 2 | ROZPOCET | 0 | 0 | 0 | 0 | 0 | 2 | 0 | 4 | 18
10 | K | 979081111R00 | Odvoz suti a vybour. hmot na skládku do 1 km | t | 0.362 |  | 0 |  |  |  | snížená |  | 0 | 0 | 0 | 0 | 0 | 4 | K | 2 | ROZPOCET | 0 | 0 | 0 | 0 | 0 | 2 | 0 | 4 | 20
| D | PSV | Práce a dodávky PSV |  |  |  | 0 | [5 empty] | 0 |  | 0.00198 |  | 0 | 2 | D | 0 | ROZPOCET | [6 empty] | 0
| D | 723 | Vnitřní plynovod |  |  |  | 0 | [5 empty] | 0 |  | 0.00198 |  | 0 | 2 | D | 1 | ROZPOCET | [6 empty] | 0
12 | K | 722160223R00 | Potrubí z měd.trub vč.závěsů a zed.prací D 18/1,0 | m | 4 |  | 0 |  |  |  | snížená |  | 0 | 0 | 0 | 0 | 0 | 16 | K | 2 | ROZPOCET | 0 | 0 | 0 | 0 | 0 | 2 | 0 | 16 | 22
13 | K | 722160225R00 | Potrubí z měd.trub vč.závěsů a zed.prací D 22/1,0 | m | 5 |  | 0 |  |  |  | snížená |  | 0 | 0 | 0 | 0 | 0 | 16 | K | 2 | ROZPOCET | 0 | 0 | 0 | 0 | 0 | 2 | 0 | 16 | 24
14 | K | 722160226R00 | Potrubí z měd.trub vč.závěsů a zed.prací D 28/1,5 | m | 5 |  | 0 |  |  |  | snížená |  | 0 | 0 | 0 | 0 | 0 | 16 | K | 2 | ROZPOCET | 0 | 0 | 0 | 0 | 0 | 2 | 0 | 16 | 26
15 | K | 723120204R00 | Potrubí ocelové závitové černé svařované DN 25 | m | 18 |  | 0 |  |  |  | snížená |  | 0 | 0 | 0 | 0 | 0 | 16 | K | 2 | ROZPOCET | 0 | 0 | 0 | 0 | 0 | 2 | 0 | 16 | 28
16 | K | 723120804R00 | Demontáž potrubí svařovaného závitového do DN 25 | m | 5 |  | 0 |  |  |  | snížená |  | 0 | 0 | 0 | 0 | 0 | 16 | K | 2 | ROZPOCET | 0 | 0 | 0 | 0 | 0 | 2 | 0 | 16 | 30
17 | K | 723150368R00 | Potrubí - ochranná trubka D40 | m | 2 |  | 0 |  |  |  | snížená |  | 0 | 0 | 0 | 0 | 0 | 16 | K | 2 | ROZPOCET | 0 | 0 | 0 | 0 | 0 | 2 | 0 | 16 | 32
18 | K | 723160204R00 | Přípojka k plynoměru, závitová bez ochozu G 1 | kus | 1 |  | 0 |  |  |  | snížená |  | 0 | 0 | 0 | 0 | 0 | 16 | K | 2 | ROZPOCET | 0 | 0 | 0 | 0 | 0 | 2 | 0 | 16 | 34
19 | K | 723160334R00 | Rozpěrka přípojky plynoměru G 1 | kus | 1 |  | 0 |  |  |  | snížená |  | 0 | 0 | 0 | 0 | 0 | 16 | K | 2 | ROZPOCET | 0 | 0 | 0 | 0 | 0 | 2 | 0 | 16 | 36
20 | K | 723190202R00 | Přípojka plynovodu, trubky závitové černé DN 15 | kus | 1 |  | 0 |  |  |  | snížená |  | 0 | 0 | 0 | 0 | 0 | 16 | K | 2 | ROZPOCET | 0 | 0 | 0 | 0 | 0 | 2 | 0 | 16 | 38
21 | K | 723190203R00 | Přípojka plynovodu, trubky závitové černé DN 20 | kus | 1 |  | 0 |  |  |  | snížená |  | 0 | 0 | 0 | 0 | 0 | 16 | K | 2 | ROZPOCET | 0 | 0 | 0 | 0 | 0 | 2 | 0 | 16 | 40
22 | K | 723190251R00 | Vyvedení a upevnění plynovodních výpustek DN 15 | kus | 1 |  | 0 |  |  |  | snížená |  | 0 | 0 | 0 | 0 | 0 | 16 | K | 2 | ROZPOCET | 0 | 0 | 0 | 0 | 0 | 2 | 0 | 16 | 42
23 | K | 723190252R00 | Vyvedení a upevnění plynovodních výpustek DN 20 | kus | 1 |  | 0 |  |  |  | snížená |  | 0 | 0 | 0 | 0 | 0 | 16 | K | 2 | ROZPOCET | 0 | 0 | 0 | 0 | 0 | 2 | 0 | 16 | 44
24 | K | 723190901R00 | Uzavření nebo otevření plynového potrubí | kus | 1 |  | 0 |  |  |  | snížená |  | 0 | 0 | 0 | 0 | 0 | 16 | K | 2 | ROZPOCET | 0 | 0 | 0 | 0 | 0 | 2 | 0 | 16 | 46
25 | K | 723190907R00 | Odvzdušnění a napuštění plynového potrubí | m | 32 |  | 0 |  |  |  | snížená |  | 0 | 0 | 0 | 0 | 0 | 16 | K | 2 | ROZPOCET | 0 | 0 | 0 | 0 | 0 | 2 | 0 | 16 | 48
26 | K | 723190909R00 | Zkouška tlaková plynového potrubí | kus | 1 |  | 0 |  |  |  | snížená |  | 0 | 0 | 0 | 0 | 0 | 16 | K | 2 | ROZPOCET | 0 | 0 | 0 | 0 | 0 | 2 | 0 | 16 | 50
27 | K | 723221112R00 | Armatury s 1závitem-kohout kulový vzorkovací,G 1/2 | kus | 1 |  | 0 |  |  |  | snížená |  | 0 | 0 | 0 | 0 | 0 | 16 | K | 2 | ROZPOCET | 0 | 0 | 0 | 0 | 0 | 2 | 0 | 16 | 52
28 | K | 723239101R00 | Montáž plynovodních armatur, 2 závity, G 1/2 | kus | 1 |  | 0 |  |  |  | snížená |  | 0 | 0 | 0 | 0 | 0 | 16 | K | 2 | ROZPOCET | 0 | 0 | 0 | 0 | 0 | 2 | 0 | 16 | 54
29 | K | 723239101RT2 | Montáž plynovodních armatur, 2 závity, G 1/2 včetně kulového kohoutu | kus | 1 |  | 0 |  |  |  | snížená |  | 0 | 0 | 0 | 0 | 0 | 16 | K | 2 | ROZPOCET | 0 | 0 | 0 | 0 | 0 | 2 | 0 | 16 | 56
30 | K | 723239102RT2 | Montáž plynovodních armatur, 2 závity, G 3/4 včetně kulového kohoutu | kus | 1 |  | 0 |  |  |  | snížená |  | 0 | 0 | 0 | 0 | 0 | 16 | K | 2 | ROZPOCET | 0 | 0 | 0 | 0 | 0 | 2 | 0 | 16 | 58
31 | K | 723239103RT2 | Montáž plynovodních armatur, 2 závity, G 1 včetně kulového kohoutu | kus | 1 |  | 0 |  |  |  | snížená |  | 0 | 0 | 0 | 0 | 0 | 16 | K | 2 | ROZPOCET | 0 | 0 | 0 | 0 | 0 | 2 | 0 | 16 | 60
32 | K | 725514801R00 | Demontáž ohřívače plynového vč. kouřovodu | kus | 1 |  | 0 |  |  |  | snížená |  | 0 | 0 | 0 | 0 | 0 | 16 | K | 2 | ROZPOCET | 0 | 0 | 0 | 0 | 0 | 2 | 0 | 16 | 62
33 | K | 725610810R00 | Demontáž plynového sporáku | kus | 1 |  | 0 |  |  |  | snížená |  | 0 | 0 | 0 | 0 | 0 | 16 | K | 2 | ROZPOCET | 0 | 0 | 0 | 0 | 0 | 2 | 0 | 16 | 64
92 | K | 725619101 | Montáž varné desky na zemní plyn | kus | 1 |  | 0 | CS ÚRS 2017 01 |  |  | snížená |  | 0 | 0.00198 | 0.00198 | 0 | 0 | 16 | K | 2 | ROZPOCET | 0 | 0 | 0 | 0 | 0 | 2 | 0 | 16 | 2136382969
94 | M | 54111021.1 | Varná deska plynová provedení - sklo | kus | 1 |  | 0 |  |  |  | snížená |  | 0 | 0 | 0 | 0 | 0 | 32 | M | 2 | ROZPOCET | 0 | 0 | 0 | 0 | 0 | 2 | 0 | 16 | -321206500
35 | K | 731200823R00 | Demontáž kotle ocel.,kapal./plyn, do 25 kW | kus | 1 |  | 0 |  |  |  | snížená |  | 0 | 0 | 0 | 0 | 0 | 16 | K | 2 | ROZPOCET | 0 | 0 | 0 | 0 | 0 | 2 | 0 | 16 | 68
37 | M | PK1 | Kulový kohout DN15 - s integrovanou protipožární a nadprůtokovou pojistkou | kus | 1 |  | 0 |  |  |  | snížená |  | 0 | 0 | 0 | 0 | 0 | 32 | M | 2 | ROZPOCET | 0 | 0 | 0 | 0 | 0 | 2 | 0 | 16 | 72
38 | M | PK2 | Ohebná pancéřovaná plynová hadice - 1 m | kus | 1 |  | 0 |  |  |  | snížená |  | 0 | 0 | 0 | 0 | 0 | 32 | M | 2 | ROZPOCET | 0 | 0 | 0 | 0 | 0 | 2 | 0 | 16 | 74
39 | K | PU1 | Požární ucpávky pro potrubí 15-35, pěna | kus | 4 |  | 0 |  |  |  | snížená |  | 0 | 0 | 0 | 0 | 0 | 16 | K | 2 | ROZPOCET | 0 | 0 | 0 | 0 | 0 | 2 | 0 | 16 | 76
40 | K | 998723202R00 | Přesun hmot pro vnitřní plynovod, výšky do 12 m | % |  |  | 0 |  |  |  | snížená |  | 0 | 0 | 0 | 0 | 0 | 16 | K | 2 | ROZPOCET | 0 | 0 | 0 | 0 | 0 | 2 | 0 | 16 | 78
| D | 730 | Ústřední vytápění |  |  |  | 0 | [5 empty] | 0 |  | 0 |  | 0 | 1 | D | 1 | ROZPOCET | [6 empty] | 0
41 | K | 904 R02 | Hzs-zkousky v ramci montaz.praci, revize komínu Topná zkouška, tlakové zk., zaregulování syst. | hod | 24 |  | 0 |  |  |  | snížená |  | 0 | 0 | 0 | 0 | 0 | 4 | K | 2 | ROZPOCET | 0 | 0 | 0 | 0 | 0 | 2 | 0 | 4 | 80
42 | K | 904 R03 | Hzs-zkousky v ramci montaz.praci Revize plynu, servis. uvedení kotle do provozu | hod | 16 |  | 0 |  |  |  | snížená |  | 0 | 0 | 0 | 0 | 0 | 4 | K | 2 | ROZPOCET | 0 | 0 | 0 | 0 | 0 | 2 | 0 | 4 | 82
| D | 731 | Kotelny |  |  |  | 0 | [5 empty] | 0 |  | 0 |  | 0 | 2 | D | 1 | ROZPOCET | [6 empty] | 0
43 | K | 731249322R00 | Montáž závěsných kotlů turbo s TUV, odkouření | kus | 1 |  | 0 |  |  |  | snížená |  | 0 | 0 | 0 | 0 | 0 | 16 | K | 2 | ROZPOCET | 0 | 0 | 0 | 0 | 0 | 2 | 0 | 16 | 84
44 | M | Kot01 | Plynový kotel kondenzační - 3,3-25,2 kW průtokový ohřev TUV (expanze,PV, čerpadlo) | kus | 1 |  | 0 |  |  |  | snížená |  | 0 | 0 | 0 | 0 | 0 | 32 | M | 2 | ROZPOCET | 0 | 0 | 0 | 0 | 0 | 2 | 0 | 16 | 86
45 | M | Kot03 | Regulátor pro kond. kotel - nastavitelná teplota (dle vnitřní teploty)- kabeláž | kus | 1 |  | 0 |  |  |  | snížená |  | 0 | 0 | 0 | 0 | 0 | 32 | M | 2 | ROZPOCET | 0 | 0 | 0 | 0 | 0 | 2 | 0 | 16 | 88
46 | M | Kot14 | Základní sada odkouření pro koncentrický odvod spalin a přívod vzduchu z šachty DN80/125 | kus | 1 |  | 0 |  |  |  | snížená |  | 0 | 0 | 0 | 0 | 0 | 32 | M | 2 | ROZPOCET | 0 | 0 | 0 | 0 | 0 | 2 | 0 | 16 | 90
47 | M | Kot15 | Koleno 87°DN80/125 | kus | 2 |  | 0 |  |  |  | snížená |  | 0 | 0 | 0 | 0 | 0 | 32 | M | 2 | ROZPOCET | 0 | 0 | 0 | 0 | 0 | 2 | 0 | 16 | 92
48 | M | Kot18 | Sada pro odvod spalin pružnou trubkou DN83 vsazeno do komína, zákl. délka 12,5 m vč. vymez. kroužků | kus | 1 |  | 0 |  |  |  | snížená |  | 0 | 0 | 0 | 0 | 0 | 32 | M | 2 | ROZPOCET | 0 | 0 | 0 | 0 | 0 | 2 | 0 | 16 | 94
49 | M | Kot19 | Koaxiální potrubí DN80/125 | m | 1 |  | 0 |  |  |  | snížená |  | 0 | 0 | 0 | 0 | 0 | 32 | M | 2 | ROZPOCET | 0 | 0 | 0 | 0 | 0 | 2 | 0 | 16 | 96
50 | M | Kot20 | Odvod kondenzátu | kus | 1 |  | 0 |  |  |  | snížená |  | 0 | 0 | 0 | 0 | 0 | 32 | M | 2 | ROZPOCET | 0 | 0 | 0 | 0 | 0 | 2 | 0 | 16 | 98
51 | K | Kot21 | Dopojení TUV na stávající rozvudy PPR20 vč. IZ vzdálenost dopojení cca 1m | kus | 1 |  | 0 |  |  |  | snížená |  | 0 | 0 | 0 | 0 | 0 | 16 | K | 2 | ROZPOCET | 0 | 0 | 0 | 0 | 0 | 2 | 0 | 16 | 100
52 | K | 998731202R00 | Přesun hmot pro kotelny, výšky do 12 m | % |  |  | 0 |  |  |  | snížená |  | 0 | 0 | 0 | 0 | 0 | 16 | K | 2 | ROZPOCET | 0 | 0 | 0 | 0 | 0 | 2 | 0 | 16 | 102
| D | 733 | Rozvod potrubí |  |  |  | 0 | [5 empty] | 0 |  | 0 |  | 0 | 2 | D | 1 | ROZPOCET | [6 empty] | 0
53 | K | 733110806R00 | Demontáž potrubí ocelového závitového do DN 15-32 | m | 50 |  | 0 |  |  |  | snížená |  | 0 | 0 | 0 | 0 | 0 | 16 | K | 2 | ROZPOCET | 0 | 0 | 0 | 0 | 0 | 2 | 0 | 16 | 104
54 | K | 733113113R00 | Příplatek za zhotovení přípojky DN 15 | kus | 12 |  | 0 |  |  |  | snížená |  | 0 | 0 | 0 | 0 | 0 | 16 | K | 2 | ROZPOCET | 0 | 0 | 0 | 0 | 0 | 2 | 0 | 16 | 106
55 | K | 733161104R00 | Potrubí měděné 15 x 1 mm, polotvrdé | m | 22 |  | 0 |  |  |  | snížená |  | 0 | 0 | 0 | 0 | 0 | 16 | K | 2 | ROZPOCET | 0 | 0 | 0 | 0 | 0 | 2 | 0 | 16 | 108
56 | K | 733161106R00 | Potrubí měděné 18 x 1 mm, polotvrdé | m | 33 |  | 0 |  |  |  | snížená |  | 0 | 0 | 0 | 0 | 0 | 16 | K | 2 | ROZPOCET | 0 | 0 | 0 | 0 | 0 | 2 | 0 | 16 | 110
57 | K | 733161107R00 | Potrubí měděné 22 x 1 mm, polotvrdé | m | 6 |  | 0 |  |  |  | snížená |  | 0 | 0 | 0 | 0 | 0 | 16 | K | 2 | ROZPOCET | 0 | 0 | 0 | 0 | 0 | 2 | 0 | 16 | 112
58 | K | 733291101U00 | Zkouška těsnosti potrubí Cu D 35 | m | 61 |  | 0 |  |  |  | snížená |  | 0 | 0 | 0 | 0 | 0 | 16 | K | 2 | ROZPOCET | 0 | 0 | 0 | 0 | 0 | 2 | 0 | 16 | 114
59 | K | 998733203R00 | Přesun hmot pro rozvody potrubí, výšky do 24 m | % |  |  | 0 |  |  |  | snížená |  | 0 | 0 | 0 | 0 | 0 | 16 | K | 2 | ROZPOCET | 0 | 0 | 0 | 0 | 0 | 2 | 0 | 16 | 116
| D | 734 | Armatury |  |  |  | 0 | [5 empty] | 0 |  | 0 |  | 0 | 2 | D | 1 | ROZPOCET | [6 empty] | 0
60 | K | 734200811R00 | Demontáž armatur s 1závitem do G 1/2 | kus | 12 |  | 0 |  |  |  | snížená |  | 0 | 0 | 0 | 0 | 0 | 16 | K | 2 | ROZPOCET | 0 | 0 | 0 | 0 | 0 | 2 | 0 | 16 | 118
61 | K | 734209102R00 | Montáž armatur závitových,s 1závitem, G 3/8 | kus | 2 |  | 0 |  |  |  | snížená |  | 0 | 0 | 0 | 0 | 0 | 16 | K | 2 | ROZPOCET | 0 | 0 | 0 | 0 | 0 | 2 | 0 | 16 | 120
62 | K | 734209113R00 | Montáž armatur závitových,se 2závity, G 1/2 | kus | 12 |  | 0 |  |  |  | snížená |  | 0 | 0 | 0 | 0 | 0 | 16 | K | 2 | ROZPOCET | 0 | 0 | 0 | 0 | 0 | 2 | 0 | 16 | 122
63 | K | 734209114R00 | Montáž armatur závitových,se 2závity, G 3/4 | kus | 2 |  | 0 |  |  |  | snížená |  | 0 | 0 | 0 | 0 | 0 | 16 | K | 2 | ROZPOCET | 0 | 0 | 0 | 0 | 0 | 2 | 0 | 16 | 124
64 | K | 734209114RT3 | Montáž armatur závitových,se 2závity, G 3/4 včetně filtru | kus | 1 |  | 0 |  |  |  | snížená |  | 0 | 0 | 0 | 0 | 0 | 16 | K | 2 | ROZPOCET | 0 | 0 | 0 | 0 | 0 | 2 | 0 | 16 | 126
65 | K | 734233112R00 | Kohout kulový, vnitř.-vnitř.z. DN 20 | kus | 2 |  | 0 |  |  |  | snížená |  | 0 | 0 | 0 | 0 | 0 | 16 | K | 2 | ROZPOCET | 0 | 0 | 0 | 0 | 0 | 2 | 0 | 16 | 128
66 | K | 734293312R00 | Kohout kulový vypouštěcí DN 10 | kus | 2 |  | 0 |  |  |  | snížená |  | 0 | 0 | 0 | 0 | 0 | 16 | K | 2 | ROZPOCET | 0 | 0 | 0 | 0 | 0 | 2 | 0 | 16 | 130
67 | M | H02 | Termostatická hlavice, kapalinové čidlo M30x1,5 | kus | 5 |  | 0 |  |  |  | snížená |  | 0 | 0 | 0 | 0 | 0 | 32 | M | 2 | ROZPOCET | 0 | 0 | 0 | 0 | 0 | 2 | 0 | 16 | 132
68 | M | H03 | Šroubení svorné Cu15 | kus | 12 |  | 0 |  |  |  | snížená |  | 0 | 0 | 0 | 0 | 0 | 32 | M | 2 | ROZPOCET | 0 | 0 | 0 | 0 | 0 | 2 | 0 | 16 | 134
69 | M | H04 | Středová připojovací garnitura pro napojení top. žebříků, vč. hlavice a plastové krytky | kus | 1 |  | 0 |  |  |  | snížená |  | 0 | 0 | 0 | 0 | 0 | 32 | M | 2 | ROZPOCET | 0 | 0 | 0 | 0 | 0 | 2 | 0 | 16 | 136
70 | M | H10 | Uzavírací a regulační armatura (H-kus) rohová připojení těles se spodním připojením | kus | 5 |  | 0 |  |  |  | snížená |  | 0 | 0 | 0 | 0 | 0 | 32 | M | 2 | ROZPOCET | 0 | 0 | 0 | 0 | 0 | 2 | 0 | 16 | 138
71 | K | 998734203R00 | Přesun hmot pro armatury, výšky do 24 m | % |  |  | 0 |  |  |  | snížená |  | 0 | 0 | 0 | 0 | 0 | 16 | K | 2 | ROZPOCET | 0 | 0 | 0 | 0 | 0 | 2 | 0 | 16 | 140
| D | 735 | Otopná tělesa |  |  |  | 0 | [5 empty] | 0 |  | 0 |  | 0 | 2 | D | 1 | ROZPOCET | [6 empty] | 0
72 | K | 734209101R00 | Montáž hlavic TRV | kus | 6 |  | 0 |  |  |  | snížená |  | 0 | 0 | 0 | 0 | 0 | 16 | K | 2 | ROZPOCET | 0 | 0 | 0 | 0 | 0 | 2 | 0 | 16 | 142
73 | K | 735000912R00 | Vyregulování ventilů s termost.ovládáním | kus | 6 |  | 0 |  |  |  | snížená |  | 0 | 0 | 0 | 0 | 0 | 16 | K | 2 | ROZPOCET | 0 | 0 | 0 | 0 | 0 | 2 | 0 | 16 | 144
74 | K | 735111810R00 | Demontáž těles otopných litinových článkových | m2 | 9 |  | 0 |  |  |  | snížená |  | 0 | 0 | 0 | 0 | 0 | 16 | K | 2 | ROZPOCET | 0 | 0 | 0 | 0 | 0 | 2 | 0 | 16 | 146
75 | K | 735121810R00 | Demontáž otopných těles ocelových článkových | m2 | 5 |  | 0 |  |  |  | snížená |  | 0 | 0 | 0 | 0 | 0 | 16 | K | 2 | ROZPOCET | 0 | 0 | 0 | 0 | 0 | 2 | 0 | 16 | 148
76 | K | 735156910R00 | Tlakové zkoušky otopných těles | kus | 6 |  | 0 |  |  |  | snížená |  | 0 | 0 | 0 | 0 | 0 | 16 | K | 2 | ROZPOCET | 0 | 0 | 0 | 0 | 0 | 2 | 0 | 16 | 150
77 | K | 735159523R00 | Montáž panel.těles, s odvzduš. | kus | 5 |  | 0 |  |  |  | snížená |  | 0 | 0 | 0 | 0 | 0 | 16 | K | 2 | ROZPOCET | 0 | 0 | 0 | 0 | 0 | 2 | 0 | 16 | 152
78 | K | 735179110R00 | Montáž otopných těles koupelnových (žebříků) | kus | 1 |  | 0 |  |  |  | snížená |  | 0 | 0 | 0 | 0 | 0 | 16 | K | 2 | ROZPOCET | 0 | 0 | 0 | 0 | 0 | 2 | 0 | 16 | 154
79 | K | 735191905R00 | Odvzdušnění otopných těles | kus | 6 |  | 0 |  |  |  | snížená |  | 0 | 0 | 0 | 0 | 0 | 16 | K | 2 | ROZPOCET | 0 | 0 | 0 | 0 | 0 | 2 | 0 | 16 | 156
80 | K | 735191910R00 | Napuštění vody do otopného systému - bez kotle | m2 | 20 |  | 0 |  |  |  | snížená |  | 0 | 0 | 0 | 0 | 0 | 16 | K | 2 | ROZPOCET | 0 | 0 | 0 | 0 | 0 | 2 | 0 | 16 | 158
81 | K | 735221844R00 | Demontáž regstr. z hl.trubek DN 100 do 3 m,4pramen | kus | 3 |  | 0 |  |  |  | snížená |  | 0 | 0 | 0 | 0 | 0 | 16 | K | 2 | ROZPOCET | 0 | 0 | 0 | 0 | 0 | 2 | 0 | 16 | 160
82 | M | OT01 | Ručníkový radiátor 1220/450 středové připojení, plast. krytka | kus | 1 |  | 0 |  |  |  | snížená |  | 0 | 0 | 0 | 0 | 0 | 32 | M | 2 | ROZPOCET | 0 | 0 | 0 | 0 | 0 | 2 | 0 | 16 | 162
83 | M | OT07 | Otopné těleso ocel. deskové 21/600/400 spodní připojení, zabudovaný ventil | kus | 1 |  | 0 |  |  |  | snížená |  | 0 | 0 | 0 | 0 | 0 | 32 | M | 2 | ROZPOCET | 0 | 0 | 0 | 0 | 0 | 2 | 0 | 16 | 164
85 | M | OT09 | Otopné těleso ocel. deskové 33/600/800 spodní připojení, zabudovaný ventil | kus | 1 |  | 0 |  |  |  | snížená |  | 0 | 0 | 0 | 0 | 0 | 32 | M | 2 | ROZPOCET | 0 | 0 | 0 | 0 | 0 | 2 | 0 | 16 | 166
86 | M | OT10 | Otopné těleso ocel. deskové 33/600/1000 spodní připojení, zabudovaný ventil | kus | 1 |  | 0 |  |  |  | snížená |  | 0 | 0 | 0 | 0 | 0 | 32 | M | 2 | ROZPOCET | 0 | 0 | 0 | 0 | 0 | 2 | 0 | 16 | 168
87 | M | OT11 | Otopné těleso ocel. deskové 33/600/1600 spodní připojení, zabudovaný ventil | kus | 1 |  | 0 |  |  |  | snížená |  | 0 | 0 | 0 | 0 | 0 | 32 | M | 2 | ROZPOCET | 0 | 0 | 0 | 0 | 0 | 2 | 0 | 16 | 170
88 | M | OT12 | Otopné těleso ocel. deskové 33/900/400 spodní připojení, zabudovaný ventil | kus | 1 |  | 0 |  |  |  | snížená |  | 0 | 0 | 0 | 0 | 0 | 32 | M | 2 | ROZPOCET | 0 | 0 | 0 | 0 | 0 | 2 | 0 | 16 | 172
89 | K | 998735202R00 | Přesun hmot pro otopná tělesa, výšky do 12 m | % |  |  | 0 |  |  |  | snížená |  | 0 | 0 | 0 | 0 | 0 | 16 | K | 2 | ROZPOCET | 0 | 0 | 0 | 0 | 0 | 2 | 0 | 16 | 174
| D | 783 | Nátěry |  |  |  | 0 | [5 empty] | 0 |  | 0 |  | 0 | 2 | D | 1 | ROZPOCET | [6 empty] | 0
90 | K | 783424340R00 | Nátěr syntet. potrubí do DN 50 mm Z+2x +1x email | m | 93 |  | 0 |  |  |  | snížená |  | 0 | 0 | 0 | 0 | 0 | 16 | K | 2 | ROZPOCET | 0 | 0 | 0 | 0 | 0 | 2 | 0 | 16 | 176
| D | 784 | Malby |  |  |  | 0 | [5 empty] | 0 |  | 0 |  | 0 | 2 | D | 1 | ROZPOCET | [6 empty] | 0
91 | K | 784422371R00 | Malba vápenná 2x, 1 barva, místn. do 3,8 m se začištěním | m2 | 1 |  | 0 |  |  |  | snížená |  | 0 | 0 | 0 | 0 | 0 | 16 | K | 2 | ROZPOCET | 0 | 0 | 0 | 0 | 0 | 2 | 0 | 16 | 178

## 03 - Byt č. 9, ul. Michál...
| List obsahuje: |  | 1) Krycí list soupisu | 2) Rekapitulace |  |  | 3) Soupis prací | Zpět na list: | Rekapitulace stavby
{e70fa47a-b78e-4378-a15d-14235dfd627c}
1
| KRYCÍ LIST SOUPISU | [8 empty] | v --- níže se nacházejí doplnkové a pomocné údaje k sestavám --- v | [8 empty] | False
Stavba:
Oprava a modernizace volných bytů č. 3,5 a 9 v domě Michálkovická 1699/62, Slezská Ostrava
Objekt:
03 - Byt č. 9, ul. Michálkovická 62/1699, k.ú. Slezská Ostrava
| KSO: |  |  |  |  | CC-CZ:
| Místo: |  |  |  |  | Datum: | 17.5.2017
| Zadavatel: |  |  |  |  | IČ:
DIČ:
| Uchazeč: |  |  |  |  | IČ:
DIČ:
| Projektant: |  |  |  |  | IČ:
DIČ:
Poznámka:
| Cena bez DPH | [5 empty] | 0
|  |  | Základ daně |  |  | Sazba daně | Výše daně
| DPH | základní | 0 |  |  | 21% | 0
|  | snížená | 0 |  |  | 15% | 0
|  | zákl. přenesená | 0 |  |  | 21% | 0
|  | sníž. přenesená | 0 |  |  | 15% | 0
|  | nulová | 0 |  |  | 0% | 0
| Cena s DPH |  |  | v | CZK |  | 0
REKAPITULACE ČLENĚNÍ SOUPISU PRACÍ
Stavba:
Oprava a modernizace volných bytů č. 3,5 a 9 v domě Michálkovická 1699/62, Slezská Ostrava
Objekt:
03 - Byt č. 9, ul. Michálkovická 62/1699, k.ú. Slezská Ostrava
Místo: | [5 empty] | Datum: | 17.5.2017
Zadavatel: | [5 empty] | Projektant:
Uchazeč:
Kód dílu - Popis | [6 empty] | Cena celkem [CZK]
Náklady soupisu celkem | [6 empty] | 0 | [12 empty] | -1
| HSV - Práce a dodávky HSV | [5 empty] | 0
| 6 - Úpravy povrchů, podlahy a osazování výplní | [5 empty] | 0
| 9 - Ostatní konstrukce a práce, bourání | [5 empty] | 0
| 997 - Přesun sutě | [5 empty] | 0
| 998 - Přesun hmot | [5 empty] | 0
| PSV - Práce a dodávky PSV | [5 empty] | 0
| 711 - Izolace proti vodě, vlhkosti a plynům | [5 empty] | 0
| 741 - Elektroinstalace - silnoproud | [5 empty] | 0
| 764 - Konstrukce klempířské | [5 empty] | 0
| 766 - Konstrukce truhlářské | [5 empty] | 0
| 771 - Podlahy z dlaždic | [5 empty] | 0
| 775 - Podlahy skládané | [5 empty] | 0
| 781 - Dokončovací práce - obklady | [5 empty] | 0
| 783 - Dokončovací práce - nátěry | [5 empty] | 0
| 784 - Dokončovací práce - malby a tapety | [5 empty] | 0
| M - Práce a dodávky M | [5 empty] | 0
| 22-M - Montáže technologických zařízení pro dopravní stavby | [5 empty] | 0
SOUPIS PRACÍ
Stavba:
Oprava a modernizace volných bytů č. 3,5 a 9 v domě Michálkovická 1699/62, Slezská Ostrava
Objekt:
03 - Byt č. 9, ul. Michálkovická 62/1699, k.ú. Slezská Ostrava
Místo: | [5 empty] | Datum: | 17.5.2017
Zadavatel: | [5 empty] | Projektant:
Uchazeč:
PČ | Typ | Kód | Popis | MJ | Množství | J.cena [CZK] | Cena celkem [CZK] | Cenová soustava |  | Poznámka | DPH | J. Nh [h] | Nh celkem [h] | J. hmotnost [t] | Hmotnost celkem [t] | J. suť [t] | Suť Celkem [t]
Náklady soupisu celkem | [6 empty] | 0 | [5 empty] | 0 |  | 2.082 |  | 2.0228 |  | D | -1 | [10 empty] | 0
| D | HSV | Práce a dodávky HSV |  |  |  | 0 | [5 empty] | 0 |  | 1.0794 |  | 0.1216 | 1 | D | 0 |  |  |  | ROZPOCET | [6 empty] | 0
| D | 6 | Úpravy povrchů, podlahy a osazování výplní |  |  |  | 0 | [5 empty] | 0 |  | 1.0767 |  | 0 | 1 | D | 1 |  |  |  | ROZPOCET | [6 empty] | 0
1 | K | 612131121 | Penetrace akrylát-silikonová vnitřních stěn nanášená ručně | m2 | 69.672 |  | 0 | CS ÚRS 2017 01 |  |  | snížená |  | 0 | 0.00026 | 0.018115 | 0 | 0 | 4 | K | 2 |  |  |  | ROZPOCET | 0 | 0 | 0 | 0 | 0 | 2 | 0 | 4 | 1842171646
| VV |  | 48+21,672 |  | 69.672 | [13 empty] | VV | 2 | 2 | True | 1 | ROZPOCET
2 | K | 612135101 | Hrubá výplň rýh ve stěnách maltou jakékoli šířky rýhy | m2 | 8 |  | 0 | CS ÚRS 2017 01 |  |  | snížená |  | 0 | 0.04 | 0.32 | 0 | 0 | 4 | K | 2 |  |  |  | ROZPOCET | 0 | 0 | 0 | 0 | 0 | 2 | 0 | 4 | 411375842
3 | K | 612311131 | Potažení vnitřních stěn vápenným štukem tloušťky do 3 mm | m2 | 69.672 |  | 0 | CS ÚRS 2017 01 |  |  | snížená |  | 0 | 0.003 | 0.20902 | 0 | 0 | 4 | K | 2 |  |  |  | ROZPOCET | 0 | 0 | 0 | 0 | 0 | 2 | 0 | 4 | 1799685710
| VV |  | "Ch"2,5*2*(4,2+3,7)+3,7*1,2+2,9*1,4 |  | 48 | [13 empty] | VV | 2 | 2 | True | 0 | ROZPOCET
| VV |  | "soc. zař."2,5*2*(0,8+1,8)+0,8*1,8+0,5*2*(1,94+1,8)+1,94*1,8 |  | 21.672 | [13 empty] | VV | 2 | 2 | True | 0 | ROZPOCET
| VV |  | Součet |  | 69.672 | [13 empty] | VV | 2 | 4 | True | 1 | ROZPOCET
4 | K | 612325121 | Vápenocementová štuková omítka rýh ve stěnách šířky do 150 mm | m2 | 8 |  | 0 | CS ÚRS 2017 01 |  |  | snížená |  | 0 | 0.04153 | 0.33224 | 0 | 0 | 4 | K | 2 |  |  |  | ROZPOCET | 0 | 0 | 0 | 0 | 0 | 2 | 0 | 4 | -170168942
5 | K | 619991099 | Ochrana podlah zakrytím kartonem nebo fólií při rekonstrukci | m2 | 35 |  | 0 |  |  |  | snížená |  | 0 | 0.0005 | 0.0175 | 0 | 0 | 4 | K | 2 |  |  |  | ROZPOCET | 0 | 0 | 0 | 0 | 0 | 2 | 0 | 4 | 1673099180
| VV |  | "LO+OP" 20+15 |  | 35 | [13 empty] | VV | 2 | 2 | True | 1 | ROZPOCET
6 | K | 622335203 | Oprava cementové škrábané omítky vnějších stěn v rozsahu do 50% | m2 | 5 |  | 0 | CS ÚRS 2017 01 |  |  | snížená |  | 0 | 0.02448 | 0.1224 | 0 | 0 | 4 | K | 2 |  |  |  | ROZPOCET | 0 | 0 | 0 | 0 | 0 | 2 | 0 | 4 | -1637134899
7 | K | 642944121 | Osazování ocelových zárubní dodatečné pl do 2,5 m2 | kus | 1 |  | 0 | CS ÚRS 2017 01 |  |  | snížená |  | 0 | 0.04684 | 0.04684 | 0 | 0 | 4 | K | 2 |  |  |  | ROZPOCET | 0 | 0 | 0 | 0 | 0 | 2 | 0 | 4 | -2023783095
8 | M | 553311041 | zárubeň ocelová pro běžné zdění H 95 800 L/P - vstupní dveře | kus | 1 |  | 0 |  |  |  | snížená |  | 0 | 0.0106 | 0.0106 | 0 | 0 | 8 | M | 2 |  |  |  | ROZPOCET | 0 | 0 | 0 | 0 | 0 | 2 | 0 | 4 | -1838216043
| D | 9 | Ostatní konstrukce a práce, bourání |  |  |  | 0 | [5 empty] | 0 |  | 0.0026897 |  | 0.1216 | 1 | D | 1 |  |  |  | ROZPOCET | [6 empty] | 0
9 | K | 952901111 | Vyčištění budov bytové a občanské výstavby při výšce podlaží do 4 m | m2 | 60.5 |  | 0 |  |  |  | snížená |  | 0 | 3.95e-05 | 0.0023897 | 0 | 0 | 4 | K | 2 |  |  |  | ROZPOCET | 0 | 0 | 0 | 0 | 0 | 2 | 0 | 4 | -612349183
| VV |  | (3,3+4,2+0,1)*(4,2+0,5)+((3,7+2,1+0,1)*4,2) |  | 60.5 | [13 empty] | VV | 2 | 2 | True | 1 | ROZPOCET
10 | K | 952902039 | Provedení úklidu společných prostor 1x denně | den | 30 |  | 0 |  |  |  | snížená |  | 0 | 1e-05 | 0.0003 | 0 | 0 | 4 | K | 2 |  |  |  | ROZPOCET | 0 | 0 | 0 | 0 | 0 | 2 | 0 | 4 | -349100401
11 | K | 968072455 | Vybourání kovových dveřních zárubní pl do 2 m2 | m2 | 1.6 |  | 0 | CS ÚRS 2017 01 |  |  | snížená |  | 0 | 0 | 0 | 0.076 | 0.1216 | 4 | K | 2 |  |  |  | ROZPOCET | 0 | 0 | 0 | 0 | 0 | 2 | 0 | 4 | -1670603089
| VV |  | 1*0,8*2 |  | 1.6 | [13 empty] | VV | 2 | 2 | True | 1 | ROZPOCET
| D | 997 | Přesun sutě |  |  |  | 0 | [5 empty] | 0 |  | 0 |  | 0 | 1 | D | 1 |  |  |  | ROZPOCET | [6 empty] | 0
12 | K | 997013214 | Vnitrostaveništní doprava suti a vybouraných hmot pro budovy v do 15 m ručně | t | 2.023 |  | 0 | CS ÚRS 2017 01 |  |  | snížená |  | 0 | 0 | 0 | 0 | 0 | 4 | K | 2 |  |  |  | ROZPOCET | 0 | 0 | 0 | 0 | 0 | 2 | 0 | 4 | 367415668
13 | K | 997013501 | Odvoz suti a vybouraných hmot na skládku nebo meziskládku do 1 km se složením | t | 2.023 |  | 0 | CS ÚRS 2017 01 |  |  | snížená |  | 0 | 0 | 0 | 0 | 0 | 4 | K | 2 |  |  |  | ROZPOCET | 0 | 0 | 0 | 0 | 0 | 2 | 0 | 4 | -656057880
14 | K | 997013509 | Příplatek k odvozu suti a vybouraných hmot na skládku ZKD 1 km přes 1 km | t | 28.322 |  | 0 | CS ÚRS 2017 01 |  |  | snížená |  | 0 | 0 | 0 | 0 | 0 | 4 | K | 2 |  |  |  | ROZPOCET | 0 | 0 | 0 | 0 | 0 | 2 | 0 | 4 | 329803198
| P |  | Poznámka k položce: do 15 km | [15 empty] | P | 2
| VV |  | 2,023*14 'Přepočtené koeficientem množství |  | 28.322 | [13 empty] | VV | 2 | 2 | False | 1 | ROZPOCET
15 | K | 997013831 | Poplatek za uložení stavebního směsného odpadu na skládce (skládkovné) | t | 2.023 |  | 0 | CS ÚRS 2017 01 |  |  | snížená |  | 0 | 0 | 0 | 0 | 0 | 4 | K | 2 |  |  |  | ROZPOCET | 0 | 0 | 0 | 0 | 0 | 2 | 0 | 4 | 1912098438
| D | 998 | Přesun hmot |  |  |  | 0 | [5 empty] | 0 |  | 0 |  | 0 | 1 | D | 1 |  |  |  | ROZPOCET | [6 empty] | 0
16 | K | 998011002 | Přesun hmot pro budovy zděné v do 12 m | t | 1.079 |  | 0 | CS ÚRS 2017 01 |  |  | snížená |  | 0 | 0 | 0 | 0 | 0 | 4 | K | 2 |  |  |  | ROZPOCET | 0 | 0 | 0 | 0 | 0 | 2 | 0 | 4 | -995084089
| D | PSV | Práce a dodávky PSV |  |  |  | 0 | [5 empty] | 0 |  | 1.0026 |  | 1.9012 | 2 | D | 0 |  |  |  | ROZPOCET | [6 empty] | 0
| D | 711 | Izolace proti vodě, vlhkosti a plynům |  |  |  | 0 | [5 empty] | 0 |  | 0.00245 |  | 0 | 2 | D | 1 |  |  |  | ROZPOCET | [6 empty] | 0
17 | K | 711193121 | Izolace proti zemní vlhkosti na vodorovné ploše těsnicí kaší AQUAFIN 2K | m2 | 0.7 |  | 0 |  |  |  | snížená |  | 0 | 0.0035 | 0.00245 | 0 | 0 | 16 | K | 2 |  |  |  | ROZPOCET | 0 | 0 | 0 | 0 | 0 | 2 | 0 | 16 | 1351026179
| VV |  | "balkon" 1,4*0,5 |  | 0.7 | [13 empty] | VV | 2 | 2 | True | 1 | ROZPOCET
18 | K | 998711201 | Přesun hmot procentní pro izolace proti vodě, vlhkosti a plynům v objektech v do 6 m | % |  |  | 0 |  |  |  | snížená |  | 0 | 0 | 0 | 0 | 0 | 16 | K | 2 |  |  |  | ROZPOCET | 0 | 0 | 0 | 0 | 0 | 2 | 0 | 16 | 1254523023
| D | 741 | Elektroinstalace - silnoproud |  |  |  | 0 | [5 empty] | 0 |  | 0.04375 |  | 0 | 2 | D | 1 |  |  |  | ROZPOCET | [6 empty] | 0
19 | K | 741112061 | Montáž krabice přístrojová zapuštěná plastová kruhová | kus | 30 |  | 0 | CS ÚRS 2017 01 |  |  | snížená |  | 0 | 0 | 0 | 0 | 0 | 16 | K | 2 |  |  |  | ROZPOCET | 0 | 0 | 0 | 0 | 0 | 2 | 0 | 16 | -956349865
20 | M | 345715190 | krabice univerzální z PH KU 68/2-1902s víčkem KO68 | kus | 30 |  | 0 | CS ÚRS 2015 01 |  |  | snížená |  | 0 | 4.6e-05 | 0.00138 | 0 | 0 | 32 | M | 2 |  |  |  | ROZPOCET | 0 | 0 | 0 | 0 | 0 | 2 | 0 | 16 | -1257904717
21 | K | 741122015 | Montáž kabel Cu bez ukončení uložený pod omítku plný kulatý 3x1,5 mm2 (CYKY) | m | 120 |  | 0 | CS ÚRS 2017 01 |  |  | snížená |  | 0 | 0 | 0 | 0 | 0 | 16 | K | 2 |  |  |  | ROZPOCET | 0 | 0 | 0 | 0 | 0 | 2 | 0 | 16 | -1530106703
22 | M | 341110300 | kabel silový s Cu jádrem CYKY 3x1,5 mm2 | m | 120 |  | 0 | CS ÚRS 2017 01 |  |  | snížená |  | 0 | 0.00012 | 0.0144 | 0 | 0 | 32 | M | 2 |  |  |  | ROZPOCET | 0 | 0 | 0 | 0 | 0 | 2 | 0 | 16 | 358416975
23 | K | 741122016 | Montáž kabel Cu bez ukončení uložený pod omítku plný kulatý 3x2,5 až 6 mm2 (CYKY) | m | 150 |  | 0 | CS ÚRS 2017 01 |  |  | snížená |  | 0 | 0 | 0 | 0 | 0 | 16 | K | 2 |  |  |  | ROZPOCET | 0 | 0 | 0 | 0 | 0 | 2 | 0 | 16 | 1902192452
24 | M | 341110360 | kabel silový s Cu jádrem CYKY 3x2,5 mm2 | m | 150 |  | 0 | CS ÚRS 2017 01 |  |  | snížená |  | 0 | 0.00017 | 0.0255 | 0 | 0 | 32 | M | 2 |  |  |  | ROZPOCET | 0 | 0 | 0 | 0 | 0 | 2 | 0 | 16 | 2028545891
25 | M | 741210099 | Rozvodnice bytová montáž + dodávka skříně | kus | 1 |  | 0 |  |  |  | snížená |  | 0 | 0.001 | 0.001 | 0 | 0 | 32 | M | 2 |  |  |  | ROZPOCET | 0 | 0 | 0 | 0 | 0 | 2 | 0 | 16 | -2121940969
26 | K | 741310001 | Montáž vypínač nástěnný 1-jednopólový prostředí normální | kus | 9 |  | 0 | CS ÚRS 2017 01 |  |  | snížená |  | 0 | 0 | 0 | 0 | 0 | 16 | K | 2 |  |  |  | ROZPOCET | 0 | 0 | 0 | 0 | 0 | 2 | 0 | 16 | -241745170
27 | M | 345355120 | spínač jednopólový 10A Classic 3553-01289 bílý | kus | 5 |  | 0 | CS ÚRS 2017 01 |  |  | snížená |  | 0 | 5e-05 | 0.00025 | 0 | 0 | 32 | M | 2 |  |  |  | ROZPOCET | 0 | 0 | 0 | 0 | 0 | 2 | 0 | 16 | 1893079901
28 | M | 345355520 | přepínač střídavý řazení 6 10A Classic 3553-01289 bílý | kus | 4 |  | 0 | CS ÚRS 2017 01 |  |  | snížená |  | 0 | 5e-05 | 0.0002 | 0 | 0 | 32 | M | 2 |  |  |  | ROZPOCET | 0 | 0 | 0 | 0 | 0 | 2 | 0 | 16 | 662845893
29 | K | 741313003 | Montáž zásuvka (polo)zapuštěná bezšroubové připojení 2x(2P+PE) dvojnásobná | kus | 13 |  | 0 | CS ÚRS 2017 01 |  |  | snížená |  | 0 | 0 | 0 | 0 | 0 | 16 | K | 2 |  |  |  | ROZPOCET | 0 | 0 | 0 | 0 | 0 | 2 | 0 | 16 | -451436630
30 | M | 345551200 | zásuvka 2násobná 16A Classic 3553-01289 bílá | kus | 13 |  | 0 | CS ÚRS 2017 01 |  |  | snížená |  | 0 | 6e-05 | 0.00078 | 0 | 0 | 32 | M | 2 |  |  |  | ROZPOCET | 0 | 0 | 0 | 0 | 0 | 2 | 0 | 16 | -1169218112
31 | K | 741320105 | Montáž jistič jednopólový nn do 25 A ve skříni | kus | 8 |  | 0 | CS ÚRS 2017 01 |  |  | snížená |  | 0 | 0 | 0 | 0 | 0 | 16 | K | 2 |  |  |  | ROZPOCET | 0 | 0 | 0 | 0 | 0 | 2 | 0 | 16 | 1344299102
32 | M | 35811501 | Jistič 10A | ks | 2 |  | 0 |  |  |  | snížená |  | 0 | 0 | 0 | 0 | 0 | 32 | M | 2 |  |  |  | ROZPOCET | 0 | 0 | 0 | 0 | 0 | 2 | 0 | 16 | -1973805271
33 | M | 35811502 | Jistič 16A | ks | 6 |  | 0 |  |  |  | snížená |  | 0 | 0 | 0 | 0 | 0 | 32 | M | 2 |  |  |  | ROZPOCET | 0 | 0 | 0 | 0 | 0 | 2 | 0 | 16 | -174122432
34 | K | 741321003 | Montáž proudových chráničů dvoupólových nn do 25 A ve skříni | kus | 1 |  | 0 | CS ÚRS 2017 01 |  |  | snížená |  | 0 | 0 | 0 | 0 | 0 | 16 | K | 2 |  |  |  | ROZPOCET | 0 | 0 | 0 | 0 | 0 | 2 | 0 | 16 | 196438735
35 | M | 358890560 | chránič proudový 2pólový OFE-25-2-030AC typ AC | kus | 1 |  | 0 | CS ÚRS 2017 01 |  |  | snížená |  | 0 | 0.00024 | 0.00024 | 0 | 0 | 32 | M | 2 |  |  |  | ROZPOCET | 0 | 0 | 0 | 0 | 0 | 2 | 0 | 16 | -329713405
36 | K | 741370002 | Montáž svítidlo žárovkové bytové stropní přisazené 1 zdroj se sklem | kus | 4 |  | 0 | CS ÚRS 2017 01 |  |  | snížená |  | 0 | 0 | 0 | 0 | 0 | 16 | K | 2 |  |  |  | ROZPOCET | 0 | 0 | 0 | 0 | 0 | 2 | 0 | 16 | -628292221
37 | M | 7410001 | Svítidlo (chodba, WC, Koupelna) | ks | 4 |  | 0 |  |  |  | snížená |  | 0 | 0 | 0 | 0 | 0 | 32 | M | 2 |  |  |  | ROZPOCET | 0 | 0 | 0 | 0 | 0 | 2 | 0 | 16 | -2131867204
38 | K | 741371031 | Montáž svítidlo zářivkové bytové nástěnné přisazené 1 zdroj | kus | 1 |  | 0 | CS ÚRS 2017 01 |  |  | snížená |  | 0 | 0 | 0 | 0 | 0 | 16 | K | 2 |  |  |  | ROZPOCET | 0 | 0 | 0 | 0 | 0 | 2 | 0 | 16 | -1682135532
39 | M | 7410002 | Svítidlo zářivkové pod linku |  | 1 |  | 0 |  |  |  | snížená |  | 0 | 0 | 0 | 0 | 0 | 32 | M | 2 |  |  |  | ROZPOCET | 0 | 0 | 0 | 0 | 0 | 2 | 0 | 16 | 1928099389
40 | K | 741810001 | Revize odběrného místa elektřiny | kus | 1 |  | 0 | CS ÚRS 2017 01 |  |  | snížená |  | 0 | 0 | 0 | 0 | 0 | 16 | K | 2 |  |  |  | ROZPOCET | 0 | 0 | 0 | 0 | 0 | 2 | 0 | 16 | -1551452511
| P |  | Poznámka k položce: Vydrátování rozvaděče pro připojení jednosazbového jednofázového elektroměru dle podmínek ČEZ, uvedení hodnoty hlavního jističe. | [15 empty] | P | 2
41 | K | 74195000 | Demontáž elektroinstalace původní | kpl | 1 |  | 0 |  |  |  | snížená |  | 0 | 0 | 0 | 0 | 0 | 16 | K | 2 |  |  |  | ROZPOCET | 0 | 0 | 0 | 0 | 0 | 2 | 0 | 16 | -1010694808
42 | K | 741999999 | Ostatní práce elektro - neuvedené | kpl | 1 |  | 0 |  |  |  | snížená |  | 0 | 0 | 0 | 0 | 0 | 16 | K | 2 |  |  |  | ROZPOCET | 0 | 0 | 0 | 0 | 0 | 2 | 0 | 16 | -331901107
| P |  | Poznámka k položce: zapojení infrazářiče | [15 empty] | P | 2
43 | K | 998741203 | Přesun hmot procentní pro silnoproud v objektech v do 24 m | % |  |  | 0 | CS ÚRS 2017 01 |  |  | snížená |  | 0 | 0 | 0 | 0 | 0 | 16 | K | 2 |  |  |  | ROZPOCET | 0 | 0 | 0 | 0 | 0 | 2 | 0 | 16 | -2023318272
| D | 764 | Konstrukce klempířské |  |  |  | 0 | [5 empty] | 0 |  | 0.005172 |  | 0.006666 | 2 | D | 1 |  |  |  | ROZPOCET | [6 empty] | 0
44 | K | 764002811 | Demontáž okapového plechu do suti v krytině povlakové | m | 1.5 |  | 0 | CS ÚRS 2017 01 |  |  | snížená |  | 0 | 0 | 0 | 0.00177 | 0.002655 | 16 | K | 2 |  |  |  | ROZPOCET | 0 | 0 | 0 | 0 | 0 | 2 | 0 | 16 | 1681568922
45 | K | 764002841 | Demontáž oplechování horních ploch zdí a nadezdívek do suti | m | 2.1 |  | 0 | CS ÚRS 2017 01 |  |  | snížená |  | 0 | 0 | 0 | 0.00191 | 0.004011 | 16 | K | 2 |  |  |  | ROZPOCET | 0 | 0 | 0 | 0 | 0 | 2 | 0 | 16 | -1544339231
46 | K | 764212433 | Oplechování rovné okapové hrany z Pz plechu rš 250 mm | m | 1.5 |  | 0 | CS ÚRS 2017 01 |  |  | snížená |  | 0 | 0.00139 | 0.002085 | 0 | 0 | 16 | K | 2 |  |  |  | ROZPOCET | 0 | 0 | 0 | 0 | 0 | 2 | 0 | 16 | 1395914077
47 | K | 764214403 | Oplechování horních ploch a nadezdívek (atik) bez rohů z Pz plechu mechanicky kotvené rš 250 mm | m | 2.1 |  | 0 | CS ÚRS 2017 01 |  |  | snížená |  | 0 | 0.00147 | 0.003087 | 0 | 0 | 16 | K | 2 |  |  |  | ROZPOCET | 0 | 0 | 0 | 0 | 0 | 2 | 0 | 16 | -1811212000
48 | K | 998764202 | Přesun hmot procentní pro konstrukce klempířské v objektech v do 12 m | % |  |  | 0 | CS ÚRS 2017 01 |  |  | snížená |  | 0 | 0 | 0 | 0 | 0 | 16 | K | 2 |  |  |  | ROZPOCET | 0 | 0 | 0 | 0 | 0 | 2 | 0 | 16 | 1294129128
| D | 766 | Konstrukce truhlářské |  |  |  | 0 | [5 empty] | 0 |  | 0.00185 |  | 0.3102 | 2 | D | 1 |  |  |  | ROZPOCET | [6 empty] | 0
49 | K | 766411R | Demontáž ostatních truhlářských výrobků | kpl | 1 |  | 0 |  |  |  | snížená |  | 0 | 0 | 0 | 0 | 0 | 16 | K | 2 |  |  |  | ROZPOCET | 0 | 0 | 0 | 0 | 0 | 2 | 0 | 16 | -533623936
| P |  | Poznámka k položce: regál, garnýž, sušák | [15 empty] | P | 2
50 | K | 766660021 | Montáž dveřních křídel otvíravých 1křídlových š do 0,8 m požárních do ocelové zárubně | kus | 1 |  | 0 | CS ÚRS 2017 01 |  |  | snížená |  | 0 | 0 | 0 | 0 | 0 | 16 | K | 2 |  |  |  | ROZPOCET | 0 | 0 | 0 | 0 | 0 | 2 | 0 | 16 | 2102042850
51 | M | 2181001105 | Protipožární dveře vchodové, odolnost EI,EW 30 DP3, 800 folie-dub včetně kování bezpečnostní zámek | ks | 1 |  | 0 |  |  |  | snížená |  | 0 | 0 | 0 | 0 | 0 | 32 | M | 2 |  |  |  | ROZPOCET | 0 | 0 | 0 | 0 | 0 | 2 | 0 | 16 | -1951021277
52 | K | 766662811 | Demontáž truhlářských prahů dveří jednokřídlových | kus | 1 |  | 0 | CS ÚRS 2017 01 |  |  | snížená |  | 0 | 0 | 0 | 0.0018 | 0.0018 | 4 | K | 2 |  |  |  | ROZPOCET | 0 | 0 | 0 | 0 | 0 | 2 | 0 | 4 | 1815238387
53 | K | 766691914 | Vyvěšení nebo zavěšení dřevěných křídel dveří pl do 2 m2 | kus | 1 |  | 0 | CS ÚRS 2017 01 |  |  | snížená |  | 0 | 0 | 0 | 0.024 | 0.024 | 16 | K | 2 |  |  |  | ROZPOCET | 0 | 0 | 0 | 0 | 0 | 2 | 0 | 16 | -879135638
54 | K | 766695213 | Montáž truhlářských prahů dveří 1křídlových šířky přes 10 cm | kus | 1 |  | 0 | CS ÚRS 2017 01 |  |  | snížená |  | 0 | 0 | 0 | 0 | 0 | 16 | K | 2 |  |  |  | ROZPOCET | 0 | 0 | 0 | 0 | 0 | 2 | 0 | 16 | 1965396625
55 | M | 611871610 | prah dveřní dřevěný dubový tl 2 cm dl.82 cm š 15 cm | kus | 1 |  | 0 | CS ÚRS 2017 01 |  |  | snížená |  | 0 | 0.00185 | 0.00185 | 0 | 0 | 32 | M | 2 |  |  |  | ROZPOCET | 0 | 0 | 0 | 0 | 0 | 2 | 0 | 16 | 1038271933
56 | K | 766812840 | Demontáž kuchyňských linek dřevěných pro opětovné použití | kus | 1 |  | 0 | CS ÚRS 2017 01 |  |  | snížená |  | 0 | 0 | 0 | 0.174 | 0.174 | 16 | K | 2 |  |  |  | ROZPOCET | 0 | 0 | 0 | 0 | 0 | 2 | 0 | 16 | 1003401938
57 | K | 766825829 | Demontáž truhlářských vestavěných skříní - pro opěrtovné použití | kus | 1 |  | 0 |  |  |  | snížená |  | 0 | 0 | 0 | 0.1104 | 0.1104 | 16 | K | 2 |  |  |  | ROZPOCET | 0 | 0 | 0 | 0 | 0 | 2 | 0 | 16 | -1039897061
58 | K | 766829111 | Montáž skříně vestavné vč. opravy a vyčištění | kus | 1 |  | 0 |  |  |  | snížená |  | 0 | 0 | 0 | 0 | 0 | 16 | K | 2 |  |  |  | ROZPOCET | 0 | 0 | 0 | 0 | 0 | 2 | 0 | 16 | 1805005710
59 | K | 766891111 | Montáž kuchyňské linky vč. opravy a vyčištění | kus | 1 |  | 0 |  |  |  | snížená |  | 0 | 0 | 0 | 0 | 0 | 16 | K | 2 |  |  |  | ROZPOCET | 0 | 0 | 0 | 0 | 0 | 2 | 0 | 16 | 2066498216
| D | 771 | Podlahy z dlaždic |  |  |  | 0 | [5 empty] | 0 |  | 0.57144 |  | 1.3041 | 2 | D | 1 |  |  |  | ROZPOCET | [6 empty] | 0
60 | K | 771474112 | Montáž soklíků z dlaždic keramických rovných flexibilní lepidlo v do 90 mm | m | 26.9 |  | 0 | CS ÚRS 2017 01 |  |  | snížená |  | 0 | 0.00046 | 0.012374 | 0 | 0 | 16 | K | 2 |  |  |  | ROZPOCET | 0 | 0 | 0 | 0 | 0 | 2 | 0 | 16 | 1062357613
| VV |  | "chodba"13,4 |  | 13.4 | [13 empty] | VV | 2 | 2 | True | 0 | ROZPOCET
| VV |  | "kuchyň"11,6 |  | 11.6 | [13 empty] | VV | 2 | 2 | True | 0 | ROZPOCET
| VV |  | "balkon"1,9 |  | 1.9 | [13 empty] | VV | 2 | 2 | True | 0 | ROZPOCET
| VV |  | Součet |  | 26.9 | [13 empty] | VV | 2 | 4 | True | 1 | ROZPOCET
61 | M | 59761312 | sokl keramický - 30x8 cm - dekor dle dlažby | kus | 85 |  | 0 |  |  |  | snížená |  | 0 | 0.00036 | 0.0306 | 0 | 0 | 32 | M | 2 |  |  |  | ROZPOCET | 0 | 0 | 0 | 0 | 0 | 2 | 0 | 16 | -1774889738
62 | M | 59761399 | sokl keramický mrazuvzdorný 30x8 cm dle dlažby | kus | 7 |  | 0 |  |  |  | snížená |  | 0 | 0 | 0 | 0 | 0 | 32 | M | 2 |  |  |  | ROZPOCET | 0 | 0 | 0 | 0 | 0 | 2 | 0 | 16 | -510810840
63 | K | 771571810 | Demontáž podlah z dlaždic keramických kladených do malty | m2 | 15.68 |  | 0 | CS ÚRS 2017 01 |  |  | snížená |  | 0 | 0 | 0 | 0.08317 | 1.3041 | 16 | K | 2 |  |  |  | ROZPOCET | 0 | 0 | 0 | 0 | 0 | 2 | 0 | 16 | 537523418
| VV |  | "kuchyň"4,2+2,4 |  | 6.6 | [13 empty] | VV | 2 | 2 | True | 0 | ROZPOCET
| VV |  | "chodba"1,4*2,9+3,7*1,2 |  | 8.5 | [13 empty] | VV | 2 | 2 | True | 0 | ROZPOCET
| VV |  | "balkón"1,5*0,3+1,3*0,1 |  | 0.58 | [13 empty] | VV | 2 | 2 | True | 0 | ROZPOCET
| VV |  | Součet |  | 15.68 | [13 empty] | VV | 2 | 4 | True | 1 | ROZPOCET
64 | K | 771574114 | Montáž podlah keramických režných hladkých lepených flexibilním lepidlem do 19 ks/m2 | m2 | 15.7 |  | 0 | CS ÚRS 2017 01 |  |  | snížená |  | 0 | 0.00372 | 0.058404 | 0 | 0 | 16 | K | 2 |  |  |  | ROZPOCET | 0 | 0 | 0 | 0 | 0 | 2 | 0 | 16 | 2065209867
| VV |  | "kuchyň"4,2+2,4 |  | 6.6 | [13 empty] | VV | 2 | 2 | True | 0 | ROZPOCET
| VV |  | "chodba"1,4*2,9+3,7*1,2 |  | 8.5 | [13 empty] | VV | 2 | 2 | True | 0 | ROZPOCET
| VV |  | "balkon" 0,6 |  | 0.6 | [13 empty] | VV | 2 | 2 | True | 0 | ROZPOCET
| VV |  | Součet |  | 15.7 | [13 empty] | VV | 2 | 4 | True | 1 | ROZPOCET
65 | M | 597611360 | dlaždice keramické 30 x 30 x 0,8 cm II. j. | m2 | 17.365 |  | 0 | CS ÚRS 2017 01 |  |  | snížená |  | 0 | 0.018 | 0.31257 | 0 | 0 | 32 | M | 2 |  |  |  | ROZPOCET | 0 | 0 | 0 | 0 | 0 | 2 | 0 | 16 | 1033613412
| VV |  | 15,1*1,15 'Přepočtené koeficientem množství |  | 17.365 | [13 empty] | VV | 2 | 2 | False | 1 | ROZPOCET
66 | M | 597611369 | mrazuvzdorná dlaždice keramické 30 x 30 x 0,8 cm II. j. | m2 | 0.69 |  | 0 |  |  |  | snížená |  | 0 | 0.018 | 0.01242 | 0 | 0 | 32 | M | 2 |  |  |  | ROZPOCET | 0 | 0 | 0 | 0 | 0 | 2 | 0 | 16 | 1866378907
| VV |  | 0,6*1,15 'Přepočtené koeficientem množství |  | 0.69 | [13 empty] | VV | 2 | 2 | False | 1 | ROZPOCET
67 | K | 771579191 | Příplatek k montáž podlah keramických za plochu do 5 m2 | m2 | 0.6 |  | 0 | CS ÚRS 2017 01 |  |  | snížená |  | 0 | 0 | 0 | 0 | 0 | 16 | K | 2 |  |  |  | ROZPOCET | 0 | 0 | 0 | 0 | 0 | 2 | 0 | 16 | 1554788130
68 | K | 771579192 | Příplatek k montáž podlah keramických za omezený prostor | m2 | 0.6 |  | 0 | CS ÚRS 2017 01 |  |  | snížená |  | 0 | 0 | 0 | 0 | 0 | 16 | K | 2 |  |  |  | ROZPOCET | 0 | 0 | 0 | 0 | 0 | 2 | 0 | 16 | -305225176
69 | K | 771591111 | Podlahy penetrace podkladu | m2 | 15.7 |  | 0 | CS ÚRS 2017 01 |  |  | snížená |  | 0 | 0.0003 | 0.00471 | 0 | 0 | 16 | K | 2 |  |  |  | ROZPOCET | 0 | 0 | 0 | 0 | 0 | 2 | 0 | 16 | 1564014367
70 | K | 771990111 | Vyrovnání podkladu samonivelační stěrkou tl 4 mm pevnosti 15 Mpa | m2 | 15.7 |  | 0 | CS ÚRS 2017 01 |  |  | snížená |  | 0 | 0.00715 | 0.11225 | 0 | 0 | 16 | K | 2 |  |  |  | ROZPOCET | 0 | 0 | 0 | 0 | 0 | 2 | 0 | 16 | -1800470358
71 | K | 771990191 | Příplatek k vyrovnání podkladu dlažby samonivelační stěrkou pevnosti 15 Mpa ZKD 1 mm tloušťky | m2 | 15.7 |  | 0 | CS ÚRS 2017 01 |  |  | snížená |  | 0 | 0.00179 | 0.028103 | 0 | 0 | 16 | K | 2 |  |  |  | ROZPOCET | 0 | 0 | 0 | 0 | 0 | 2 | 0 | 16 | -1619481107
72 | K | 998771202 | Přesun hmot procentní pro podlahy z dlaždic v objektech v do 12 m | % |  |  | 0 | CS ÚRS 2017 01 |  |  | snížená |  | 0 | 0 | 0 | 0 | 0 | 16 | K | 2 |  |  |  | ROZPOCET | 0 | 0 | 0 | 0 | 0 | 2 | 0 | 16 | 1939940675
| D | 775 | Podlahy skládané |  |  |  | 0 | [5 empty] | 0 |  | 0.0076576 |  | 0.03288 | 2 | D | 1 |  |  |  | ROZPOCET | [6 empty] | 0
73 | K | 775411820 | Demontáž soklíků nebo lišt dřevěných připevňovaných vruty | m | 32.88 |  | 0 | CS ÚRS 2017 01 |  |  | snížená |  | 0 | 0 | 0 | 0.001 | 0.03288 | 16 | K | 2 |  |  |  | ROZPOCET | 0 | 0 | 0 | 0 | 0 | 2 | 0 | 16 | -1688281281
| VV |  | "OP" 2*(4,2+4,24)-0,8*2+4*0,4+2*0,15 |  | 17.18 | [13 empty] | VV | 2 | 2 | True | 0 | ROZPOCET
| VV |  | "pokoj"2*(3,3+4,2)-0,8+2*0,15+0,4+2*0,4 |  | 15.7 | [13 empty] | VV | 2 | 2 | True | 0 | ROZPOCET
| VV |  | Součet |  | 32.88 | [13 empty] | VV | 2 | 4 | True | 1 | ROZPOCET
74 | K | 775413325 | Montáž soklíku ze dřeva tvrdého nebo měkkého připevněného zaklapnutím | m | 32.88 |  | 0 | CS ÚRS 2017 01 |  |  | snížená |  | 0 | 2e-05 | 0.0006576 | 0 | 0 | 16 | K | 2 |  |  |  | ROZPOCET | 0 | 0 | 0 | 0 | 0 | 2 | 0 | 16 | -169959578
75 | M | 614181599 | lišta podlahová soklová plast 55x26 mm zaklapovací | m | 35 |  | 0 |  |  |  | snížená |  | 0 | 0.0002 | 0.007 | 0 | 0 | 32 | M | 2 |  |  |  | ROZPOCET | 0 | 0 | 0 | 0 | 0 | 2 | 0 | 16 | -1085032746
| D | 781 | Dokončovací práce - obklady |  |  |  | 0 | [5 empty] | 0 |  | 0.02521 |  | 0.17788 | 2 | D | 1 |  |  |  | ROZPOCET | [6 empty] | 0
76 | K | 781443921 | Oprava obkladu z obkladaček hutných do 19 ks/m2 lepených | kus | 10 |  | 0 | CS ÚRS 2017 01 |  |  | snížená |  | 0 | 0.00032 | 0.0032 | 0.00362 | 0.0362 | 16 | K | 2 |  |  |  | ROZPOCET | 0 | 0 | 0 | 0 | 0 | 2 | 0 | 16 | -1357575963
77 | M | 597611115 | dlaždice keramické - rozměr a barva dle původních | m2 | 1 |  | 0 |  |  |  | snížená |  | 0 | 0.0182 | 0.0182 | 0 | 0 | 32 | M | 2 |  |  |  | ROZPOCET | 0 | 0 | 0 | 0 | 0 | 2 | 0 | 16 | 1125701837
78 | K | 781443928 | Oprava obkladu z obkladaček hutných do 100 ks/m2 lepených | kus | 44 |  | 0 | CS ÚRS 2017 01 |  |  | snížená |  | 0 | 6e-05 | 0.00264 | 0.00322 | 0.14168 | 16 | K | 2 |  |  |  | ROZPOCET | 0 | 0 | 0 | 0 | 0 | 2 | 0 | 16 | -376623130
| VV |  | 40*1,1 'Přepočtené koeficientem množství |  | 44 | [13 empty] | VV | 2 | 2 | False | 1 | ROZPOCET
79 | M | 597612660 | mozaika keramická - kuchyně (barevná) 9,7 x 9,7 x 0,6 cm I. j. | m2 | 1 |  | 0 | CS ÚRS 2017 01 |  |  | snížená |  | 0 | 0.00117 | 0.00117 | 0 | 0 | 32 | M | 2 |  |  |  | ROZPOCET | 0 | 0 | 0 | 0 | 0 | 2 | 0 | 16 | 1154584008
| VV |  | 0,909090909090909*1,1 'Přepočtené koeficientem množství |  | 1 | [13 empty] | VV | 2 | 2 | False | 1 | ROZPOCET
| D | 783 | Dokončovací práce - nátěry |  |  |  | 0 | [5 empty] | 0 |  | 0.006353 |  | 0 | 2 | D | 1 |  |  |  | ROZPOCET | [6 empty] | 0
80 | K | 783301311 | Odmaštění zámečnických konstrukcí vodou ředitelným odmašťovačem | m2 | 9.14 |  | 0 | CS ÚRS 2017 01 |  |  | snížená |  | 0 | 8e-05 | 0.0007312 | 0 | 0 | 16 | K | 2 |  |  |  | ROZPOCET | 0 | 0 | 0 | 0 | 0 | 2 | 0 | 16 | -1666150695
| VV |  | zárubně | [15 empty] | VV | 2 | 1 | True | 0 | ROZPOCET
| VV |  | 5*((2*2+0,8)*(0,15+2*0,05)) |  | 6 | [13 empty] | VV | 2 | 2 | True | 0 | ROZPOCET
| VV |  | 2*((2*2+0,6)*(0,1+2*0,05)) |  | 1.84 | [13 empty] | VV | 2 | 2 | True | 0 | ROZPOCET
| VV |  | "výplň balkon" 0,5*1,3*2 |  | 1.3 | [13 empty] | VV | 2 | 2 | True | 0 | ROZPOCET
| VV |  | Součet |  | 9.14 | [13 empty] | VV | 2 | 4 | True | 1 | ROZPOCET
81 | K | 783314101 | Základní jednonásobný syntetický nátěr zámečnických konstrukcí | m2 | 1.2 |  | 0 | CS ÚRS 2017 01 |  |  | snížená |  | 0 | 0.00017 | 0.000204 | 0 | 0 | 16 | K | 2 |  |  |  | ROZPOCET | 0 | 0 | 0 | 0 | 0 | 2 | 0 | 16 | 1409741200
| VV |  | "zárubně vchod"(2*2+0,8)*(0,15+2*0,05) |  | 1.2 | [13 empty] | VV | 2 | 2 | True | 1 | ROZPOCET
82 | K | 783314201 | Základní antikorozní jednonásobný syntetický standardní nátěr zámečnických konstrukcí | m2 | 1.3 |  | 0 | CS ÚRS 2017 01 |  |  | snížená |  | 0 | 0.00017 | 0.000221 | 0 | 0 | 16 | K | 2 |  |  |  | ROZPOCET | 0 | 0 | 0 | 0 | 0 | 2 | 0 | 16 | 1125115519
| VV |  | "balkon" 1,3 |  | 1.3 | [13 empty] | VV | 2 | 2 | True | 1 | ROZPOCET
83 | K | 783317101 | Krycí jednonásobný syntetický standardní nátěr zámečnických konstrukcí | m2 | 9.14 |  | 0 | CS ÚRS 2017 01 |  |  | snížená |  | 0 | 0.00012 | 0.0010968 | 0 | 0 | 16 | K | 2 |  |  |  | ROZPOCET | 0 | 0 | 0 | 0 | 0 | 2 | 0 | 16 | 45330529
84 | K | 783801203 | Okartáčování omítek před provedením nátěru | m2 | 5 |  | 0 | CS ÚRS 2017 01 |  |  | snížená |  | 0 | 0 | 0 | 0 | 0 | 16 | K | 2 |  |  |  | ROZPOCET | 0 | 0 | 0 | 0 | 0 | 2 | 0 | 16 | 1956412101
85 | K | 783823131 | Penetrační akrylátový nátěr hladkých, tenkovrstvých zrnitých nebo štukových omítek | m2 | 5 |  | 0 | CS ÚRS 2017 01 |  |  | snížená |  | 0 | 0.0001 | 0.0005 | 0 | 0 | 16 | K | 2 |  |  |  | ROZPOCET | 0 | 0 | 0 | 0 | 0 | 2 | 0 | 16 | 1570721240
86 | K | 783827425 | Krycí dvojnásobný silikonový nátěr omítek stupně členitosti 1 a 2 | m2 | 5 |  | 0 | CS ÚRS 2017 01 |  |  | snížená |  | 0 | 0.00072 | 0.0036 | 0 | 0 | 16 | K | 2 |  |  |  | ROZPOCET | 0 | 0 | 0 | 0 | 0 | 2 | 0 | 16 | 769692334
| D | 784 | Dokončovací práce - malby a tapety |  |  |  | 0 | [5 empty] | 0 |  | 0.33874 |  | 0.069477 | 2 | D | 1 |  |  |  | ROZPOCET | [6 empty] | 0
87 | K | 784121001 | Oškrabání malby v mísnostech výšky do 3,80 m | m2 | 224.12 |  | 0 | CS ÚRS 2017 01 |  |  | snížená |  | 0 | 0.001 | 0.22412 | 0.00031 | 0.069477 | 16 | K | 2 |  |  |  | ROZPOCET | 0 | 0 | 0 | 0 | 0 | 2 | 0 | 16 | -1086634228
| VV |  | "LO " 2,5*2*(3,3+4,2)+4,2*3,3 |  | 51.36 | [13 empty] | VV | 2 | 2 | True | 0 | ROZPOCET
| VV |  | "OP" 2,5*2*(4,2+4,24)+4,2*4,24 |  | 60.008 | [13 empty] | VV | 2 | 2 | True | 0 | ROZPOCET
| VV |  | "Ch"2,5*2*(4,2+3,7)+3,7*1,2+2,9*1,4 |  | 48 | [13 empty] | VV | 2 | 2 | True | 0 | ROZPOCET
| VV |  | "KU"2,5*2*(4,2+2,4)+2,4*4,2 |  | 43.08 | [13 empty] | VV | 2 | 2 | True | 0 | ROZPOCET
| VV |  | "soc. zař."2,5*2*(0,8+1,8)+0,8*1,8+0,5*2*(1,94+1,8)+1,94*1,8 |  | 21.672 | [13 empty] | VV | 2 | 2 | True | 0 | ROZPOCET
| VV |  | Součet |  | 224.12 | [13 empty] | VV | 2 | 4 | True | 1 | ROZPOCET
88 | K | 784121011 | Rozmývání podkladu po oškrabání malby v místnostech výšky do 3,80 m | m2 | 69.672 |  | 0 | CS ÚRS 2017 01 |  |  | snížená |  | 0 | 0 | 0 | 0 | 0 | 16 | K | 2 |  |  |  | ROZPOCET | 0 | 0 | 0 | 0 | 0 | 2 | 0 | 16 | 866337466
| VV |  | "Ch"2,5*2*(4,2+3,7)+3,7*1,2+2,9*1,4 |  | 48 | [13 empty] | VV | 2 | 2 | True | 0 | ROZPOCET
| VV |  | "soc. zař."2,5*2*(0,8+1,8)+0,8*1,8+0,5*2*(1,94+1,8)+1,94*1,8 |  | 21.672 | [13 empty] | VV | 2 | 2 | True | 0 | ROZPOCET
| VV |  | Součet |  | 69.672 | [13 empty] | VV | 2 | 4 | True | 1 | ROZPOCET
89 | K | 784161201 | Lokální vyrovnání podkladu sádrovou stěrkou plochy do 0,1 m2 v místnostech výšky do 3,80 m | kus | 10 |  | 0 | CS ÚRS 2017 01 |  |  | snížená |  | 0 | 0.00048 | 0.0048 | 0 | 0 | 16 | K | 2 |  |  |  | ROZPOCET | 0 | 0 | 0 | 0 | 0 | 2 | 0 | 16 | -1712992824
90 | K | 784171101 | Zakrytí vnitřních podlah včetně pozdějšího odkrytí | m2 | 60 |  | 0 | CS ÚRS 2017 01 |  |  | snížená |  | 0 | 0 | 0 | 0 | 0 | 16 | K | 2 |  |  |  | ROZPOCET | 0 | 0 | 0 | 0 | 0 | 2 | 0 | 16 | 1920025649
91 | M | 581248420 | fólie pro malířské potřeby zakrývací, PG 4020-20, 7µ, 4 x 5 m | m2 | 60 |  | 0 | CS ÚRS 2017 01 |  |  | snížená |  | 0 | 0 | 0 | 0 | 0 | 32 | M | 2 |  |  |  | ROZPOCET | 0 | 0 | 0 | 0 | 0 | 2 | 0 | 16 | 647581862
92 | M | 581248380 | páska pro malířské potřeby NARCAR 50mm x 50 m | m | 50 |  | 0 | CS ÚRS 2017 01 |  |  | snížená |  | 0 | 0 | 0 | 0 | 0 | 32 | M | 2 |  |  |  | ROZPOCET | 0 | 0 | 0 | 0 | 0 | 2 | 0 | 16 | -291577029
93 | K | 784181101 | Základní akrylátová jednonásobná penetrace podkladu v místnostech výšky do 3,80m | m2 | 224.12 |  | 0 | CS ÚRS 2017 01 |  |  | snížená |  | 0 | 0.0002 | 0.044824 | 0 | 0 | 16 | K | 2 |  |  |  | ROZPOCET | 0 | 0 | 0 | 0 | 0 | 2 | 0 | 16 | 1712603833
| VV |  | 224,12 |  | 224.12 | [13 empty] | VV | 2 | 2 | True | 1 | ROZPOCET
94 | K | 784221101 | Dvojnásobné bílé malby ze směsí za sucha dobře otěruvzdorných v místnostech do 3,80 m | m2 | 224.12 |  | 0 | CS ÚRS 2017 01 |  |  | snížená |  | 0 | 0.00029 | 0.064995 | 0 | 0 | 16 | K | 2 |  |  |  | ROZPOCET | 0 | 0 | 0 | 0 | 0 | 2 | 0 | 16 | -591604453
| D | M | Práce a dodávky M |  |  |  | 0 | [5 empty] | 0 |  | 0 |  | 0 | 3 | D | 0 |  |  |  | ROZPOCET | [6 empty] | 0
| D | 22-M | Montáže technologických zařízení pro dopravní stavby |  |  |  | 0 | [5 empty] | 0 |  | 0 |  | 0 | 3 | D | 1 |  |  |  | ROZPOCET | [6 empty] | 0
95 | K | 220320201 | Montáž zvonku pro vnitřní použití na střídavý nebo stejnosměrný proud napětí 3 až 24 V | kus | 1 |  | 0 | CS ÚRS 2017 01 |  |  | snížená |  | 0 | 0 | 0 | 0 | 0 | 64 | K | 2 |  |  |  | ROZPOCET | 0 | 0 | 0 | 0 | 0 | 2 | 0 | 64 | -1170079770
96 | M | 220001 | Zvonek bytový - dodávka | ks | 1 |  | 0 |  |  |  | snížená |  | 0 | 0 | 0 | 0 | 0 | 256 | M | 2 |  |  |  | ROZPOCET | 0 | 0 | 0 | 0 | 0 | 2 | 0 | 64 | -2014871912
97 | K | 22099R | Ostatní pomocné práce slaboproud | kpl | 1 |  | 0 |  |  |  | snížená |  | 0 | 0 | 0 | 0 | 0 | 64 | K | 2 |  |  |  | ROZPOCET | 0 | 0 | 0 | 0 | 0 | 2 | 0 | 64 | -386290055

## 03a - Byt č. 9 - ÚT, plyn...
| List obsahuje: |  | 1) Krycí list soupisu | 2) Rekapitulace |  |  | 3) Soupis prací | Zpět na list: | Rekapitulace stavby
{f33a8acb-80a3-49b7-b6a1-f361bbc2d255}
1
| KRYCÍ LIST SOUPISU | [8 empty] | v --- níže se nacházejí doplnkové a pomocné údaje k sestavám --- v | [8 empty] | False
Stavba:
Oprava a modernizace volných bytů č. 3,5 a 9 v domě Michálkovická 1699/62, Slezská Ostrava
Objekt:
03a - Byt č. 9 - ÚT, plynoinstalace
| KSO: |  |  |  |  | CC-CZ:
| Místo: |  |  |  |  | Datum: | 17.5.2017
| Zadavatel: |  |  |  |  | IČ:
DIČ:
| Uchazeč: |  |  |  |  | IČ:
DIČ:
| Projektant: |  |  |  |  | IČ:
DIČ:
Poznámka:
| Cena bez DPH | [5 empty] | 0
|  |  | Základ daně |  |  | Sazba daně | Výše daně
| DPH | základní | 0 |  |  | 21% | 0
|  | snížená | 0 |  |  | 15% | 0
|  | zákl. přenesená | 0 |  |  | 21% | 0
|  | sníž. přenesená | 0 |  |  | 15% | 0
|  | nulová | 0 |  |  | 0% | 0
| Cena s DPH |  |  | v | CZK |  | 0
REKAPITULACE ČLENĚNÍ SOUPISU PRACÍ
Stavba:
Oprava a modernizace volných bytů č. 3,5 a 9 v domě Michálkovická 1699/62, Slezská Ostrava
Objekt:
03a - Byt č. 9 - ÚT, plynoinstalace
Místo: | [5 empty] | Datum: | 17.5.2017
Zadavatel: | [5 empty] | Projektant:
Uchazeč:
Kód dílu - Popis | [6 empty] | Cena celkem [CZK]
Náklady soupisu celkem | [6 empty] | 0 | [12 empty] | -1
| HSV - Práce a dodávky HSV | [5 empty] | 0
| 95 - Dokončovací konstrukce na pozemních stavbách | [5 empty] | 0
| 97 - Prorážení otvorů | [5 empty] | 0
| PSV - Práce a dodávky PSV | [5 empty] | 0
| 723 - Vnitřní plynovod | [5 empty] | 0
| 730 - Ústřední vytápění | [5 empty] | 0
| 731 - Kotelny | [5 empty] | 0
| 733 - Rozvod potrubí | [5 empty] | 0
| 734 - Armatury | [5 empty] | 0
| 735 - Otopná tělesa | [5 empty] | 0
| 783 - Nátěry | [5 empty] | 0
| 784 - Malby | [5 empty] | 0
SOUPIS PRACÍ
Stavba:
Oprava a modernizace volných bytů č. 3,5 a 9 v domě Michálkovická 1699/62, Slezská Ostrava
Objekt:
03a - Byt č. 9 - ÚT, plynoinstalace
Místo: | [5 empty] | Datum: | 17.5.2017
Zadavatel: | [5 empty] | Projektant:
Uchazeč:
PČ | Typ | Kód | Popis | MJ | Množství | J.cena [CZK] | Cena celkem [CZK] | Cenová soustava |  | Poznámka | DPH | J. Nh [h] | Nh celkem [h] | J. hmotnost [t] | Hmotnost celkem [t] | J. suť [t] | Suť Celkem [t]
Náklady soupisu celkem | [6 empty] | 0 | [5 empty] | 0 |  | 0 |  | 0 |  | D | -1 | [7 empty] | 0
| D | HSV | Práce a dodávky HSV |  |  |  | 0 | [5 empty] | 0 |  | 0 |  | 0 | 1 | D | 0 | ROZPOCET | [6 empty] | 0
| D | 95 | Dokončovací konstrukce na pozemních stavbách |  |  |  | 0 | [5 empty] | 0 |  | 0 |  | 0 | 1 | D | 1 | ROZPOCET | [6 empty] | 0
1 | K | 953802112R00 | Montáž komínové vložky ohebné 130 mm,do 10 m vč. vyčištění stávajícího průduchu | m | 9 |  | 0 |  |  |  | snížená |  | 0 | 0 | 0 | 0 | 0 | 4 | K | 2 | ROZPOCET | 0 | 0 | 0 | 0 | 0 | 2 | 0 | 4 | 2
| D | 97 | Prorážení otvorů |  |  |  | 0 | [5 empty] | 0 |  | 0 |  | 0 | 1 | D | 1 | ROZPOCET | [6 empty] | 0
2 | K | 310235241RT2 | Zazdívka otvorů pl.0,0225 m2 cihlami, tl.zdi 30 cm s použitím suché maltové směsi | kus | 5 |  | 0 |  |  |  | snížená |  | 0 | 0 | 0 | 0 | 0 | 4 | K | 2 | ROZPOCET | 0 | 0 | 0 | 0 | 0 | 2 | 0 | 4 | 4
3 | K | 310235251RT2 | Zazdívka otvorů pl.0,0225 m2 cihlami, tl.zdi 45 cm s použitím suché maltové směsi | kus | 3 |  | 0 |  |  |  | snížená |  | 0 | 0 | 0 | 0 | 0 | 4 | K | 2 | ROZPOCET | 0 | 0 | 0 | 0 | 0 | 2 | 0 | 4 | 6
4 | K | 346244461R00 | Zazdívka rýh - potrubí | m2 | 1 |  | 0 |  |  |  | snížená |  | 0 | 0 | 0 | 0 | 0 | 4 | K | 2 | ROZPOCET | 0 | 0 | 0 | 0 | 0 | 2 | 0 | 4 | 8
5 | K | 411387531R00 | Zabetonování otvorů 0,25 m2 ve stropech a klenbách | kus | 2 |  | 0 |  |  |  | snížená |  | 0 | 0 | 0 | 0 | 0 | 4 | K | 2 | ROZPOCET | 0 | 0 | 0 | 0 | 0 | 2 | 0 | 4 | 10
6 | K | 971033241R00 | Vybourání otv. zeď cihel. 0,0225 m2, tl. 30cm, MVC | kus | 5 |  | 0 |  |  |  | snížená |  | 0 | 0 | 0 | 0 | 0 | 4 | K | 2 | ROZPOCET | 0 | 0 | 0 | 0 | 0 | 2 | 0 | 4 | 12
7 | K | 971033251R00 | Vybourání otv. zeď cihel. 0,0225 m2, tl. 45cm, MVC | kus | 3 |  | 0 |  |  |  | snížená |  | 0 | 0 | 0 | 0 | 0 | 4 | K | 2 | ROZPOCET | 0 | 0 | 0 | 0 | 0 | 2 | 0 | 4 | 14
8 | K | 972054241R00 | Vybourání otv. stropy ŽB pl. 0,09 m2, tl. 15 cm | kus | 2 |  | 0 |  |  |  | snížená |  | 0 | 0 | 0 | 0 | 0 | 4 | K | 2 | ROZPOCET | 0 | 0 | 0 | 0 | 0 | 2 | 0 | 4 | 16
9 | K | 974031155R00 | Vysekání rýh ve zdi cihelné 10 x 20 cm | m | 5 |  | 0 |  |  |  | snížená |  | 0 | 0 | 0 | 0 | 0 | 4 | K | 2 | ROZPOCET | 0 | 0 | 0 | 0 | 0 | 2 | 0 | 4 | 18
10 | K | 979081111R00 | Odvoz suti a vybour. hmot na skládku do 1 km | t | 0.33 |  | 0 |  |  |  | snížená |  | 0 | 0 | 0 | 0 | 0 | 4 | K | 2 | ROZPOCET | 0 | 0 | 0 | 0 | 0 | 2 | 0 | 4 | 20
| D | PSV | Práce a dodávky PSV |  |  |  | 0 | [5 empty] | 0 |  | 0 |  | 0 | 2 | D | 0 | ROZPOCET | [6 empty] | 0
| D | 723 | Vnitřní plynovod |  |  |  | 0 | [5 empty] | 0 |  | 0 |  | 0 | 2 | D | 1 | ROZPOCET | [6 empty] | 0
12 | K | 722160223R00 | Potrubí z měd.trub vč.závěsů a zed.prací D 18/1,0 | m | 4 |  | 0 |  |  |  | snížená |  | 0 | 0 | 0 | 0 | 0 | 16 | K | 2 | ROZPOCET | 0 | 0 | 0 | 0 | 0 | 2 | 0 | 16 | 22
13 | K | 722160225R00 | Potrubí z měd.trub vč.závěsů a zed.prací D 22/1,0 | m | 5 |  | 0 |  |  |  | snížená |  | 0 | 0 | 0 | 0 | 0 | 16 | K | 2 | ROZPOCET | 0 | 0 | 0 | 0 | 0 | 2 | 0 | 16 | 24
14 | K | 722160226R00 | Potrubí z měd.trub vč.závěsů a zed.prací D 28/1,5 | m | 5 |  | 0 |  |  |  | snížená |  | 0 | 0 | 0 | 0 | 0 | 16 | K | 2 | ROZPOCET | 0 | 0 | 0 | 0 | 0 | 2 | 0 | 16 | 26
15 | K | 723120204R00 | Potrubí ocelové závitové černé svařované DN 25 | m | 15 |  | 0 |  |  |  | snížená |  | 0 | 0 | 0 | 0 | 0 | 16 | K | 2 | ROZPOCET | 0 | 0 | 0 | 0 | 0 | 2 | 0 | 16 | 28
16 | K | 723120804R00 | Demontáž potrubí svařovaného závitového do DN 25 | m | 25 |  | 0 |  |  |  | snížená |  | 0 | 0 | 0 | 0 | 0 | 16 | K | 2 | ROZPOCET | 0 | 0 | 0 | 0 | 0 | 2 | 0 | 16 | 30
17 | K | 723150368R00 | Potrubí - ochranná trubka D40 | m | 2 |  | 0 |  |  |  | snížená |  | 0 | 0 | 0 | 0 | 0 | 16 | K | 2 | ROZPOCET | 0 | 0 | 0 | 0 | 0 | 2 | 0 | 16 | 32
18 | K | 723160204R00 | Přípojka k plynoměru, závitová bez ochozu G 1 | kus | 1 |  | 0 |  |  |  | snížená |  | 0 | 0 | 0 | 0 | 0 | 16 | K | 2 | ROZPOCET | 0 | 0 | 0 | 0 | 0 | 2 | 0 | 16 | 34
19 | K | 723160334R00 | Rozpěrka přípojky plynoměru G 1 | kus | 1 |  | 0 |  |  |  | snížená |  | 0 | 0 | 0 | 0 | 0 | 16 | K | 2 | ROZPOCET | 0 | 0 | 0 | 0 | 0 | 2 | 0 | 16 | 36
20 | K | 723190202R00 | Přípojka plynovodu, trubky závitové černé DN 15 | kus | 1 |  | 0 |  |  |  | snížená |  | 0 | 0 | 0 | 0 | 0 | 16 | K | 2 | ROZPOCET | 0 | 0 | 0 | 0 | 0 | 2 | 0 | 16 | 38
21 | K | 723190203R00 | Přípojka plynovodu, trubky závitové černé DN 20 | kus | 1 |  | 0 |  |  |  | snížená |  | 0 | 0 | 0 | 0 | 0 | 16 | K | 2 | ROZPOCET | 0 | 0 | 0 | 0 | 0 | 2 | 0 | 16 | 40
22 | K | 723190251R00 | Vyvedení a upevnění plynovodních výpustek DN 15 | kus | 1 |  | 0 |  |  |  | snížená |  | 0 | 0 | 0 | 0 | 0 | 16 | K | 2 | ROZPOCET | 0 | 0 | 0 | 0 | 0 | 2 | 0 | 16 | 42
23 | K | 723190252R00 | Vyvedení a upevnění plynovodních výpustek DN 20 | kus | 1 |  | 0 |  |  |  | snížená |  | 0 | 0 | 0 | 0 | 0 | 16 | K | 2 | ROZPOCET | 0 | 0 | 0 | 0 | 0 | 2 | 0 | 16 | 44
24 | K | 723190901R00 | Uzavření nebo otevření plynového potrubí | kus | 1 |  | 0 |  |  |  | snížená |  | 0 | 0 | 0 | 0 | 0 | 16 | K | 2 | ROZPOCET | 0 | 0 | 0 | 0 | 0 | 2 | 0 | 16 | 46
25 | K | 723190907R00 | Odvzdušnění a napuštění plynového potrubí | m | 29 |  | 0 |  |  |  | snížená |  | 0 | 0 | 0 | 0 | 0 | 16 | K | 2 | ROZPOCET | 0 | 0 | 0 | 0 | 0 | 2 | 0 | 16 | 48
26 | K | 723190909R00 | Zkouška tlaková plynového potrubí | kus | 1 |  | 0 |  |  |  | snížená |  | 0 | 0 | 0 | 0 | 0 | 16 | K | 2 | ROZPOCET | 0 | 0 | 0 | 0 | 0 | 2 | 0 | 16 | 50
27 | K | 723221112R00 | Armatury s 1závitem-kohout kulový vzorkovací,G 1/2 | kus | 1 |  | 0 |  |  |  | snížená |  | 0 | 0 | 0 | 0 | 0 | 16 | K | 2 | ROZPOCET | 0 | 0 | 0 | 0 | 0 | 2 | 0 | 16 | 52
28 | K | 723239101R00 | Montáž plynovodních armatur, 2 závity, G 1/2 | kus | 1 |  | 0 |  |  |  | snížená |  | 0 | 0 | 0 | 0 | 0 | 16 | K | 2 | ROZPOCET | 0 | 0 | 0 | 0 | 0 | 2 | 0 | 16 | 54
29 | K | 723239101RT2 | Montáž plynovodních armatur, 2 závity, G 1/2 včetně kulového kohoutu | kus | 1 |  | 0 |  |  |  | snížená |  | 0 | 0 | 0 | 0 | 0 | 16 | K | 2 | ROZPOCET | 0 | 0 | 0 | 0 | 0 | 2 | 0 | 16 | 56
30 | K | 723239102RT2 | Montáž plynovodních armatur, 2 závity, G 3/4 včetně kulového kohoutu | kus | 1 |  | 0 |  |  |  | snížená |  | 0 | 0 | 0 | 0 | 0 | 16 | K | 2 | ROZPOCET | 0 | 0 | 0 | 0 | 0 | 2 | 0 | 16 | 58
31 | K | 723239103RT2 | Montáž plynovodních armatur, 2 závity, G 1 včetně kulového kohoutu | kus | 1 |  | 0 |  |  |  | snížená |  | 0 | 0 | 0 | 0 | 0 | 16 | K | 2 | ROZPOCET | 0 | 0 | 0 | 0 | 0 | 2 | 0 | 16 | 60
32 | K | 725514801R00 | Demontáž ohřívače plynového vč. kouřovodu | kus | 1 |  | 0 |  |  |  | snížená |  | 0 | 0 | 0 | 0 | 0 | 16 | K | 2 | ROZPOCET | 0 | 0 | 0 | 0 | 0 | 2 | 0 | 16 | 62
33 | K | 725610810R00 | Demontáž plynového sporáku | kus | 1 |  | 0 |  |  |  | snížená |  | 0 | 0 | 0 | 0 | 0 | 16 | K | 2 | ROZPOCET | 0 | 0 | 0 | 0 | 0 | 2 | 0 | 16 | 64
35 | K | 725650805R00 | Demontáž těles otopných plynových podokenních | kus | 2 |  | 0 |  |  |  | snížená |  | 0 | 0 | 0 | 0 | 0 | 16 | K | 2 | ROZPOCET | 0 | 0 | 0 | 0 | 0 | 2 | 0 | 16 | 68
37 | M | PK1 | Kulový kohout DN15 - s integrovanou protipožární a nadprůtokovou pojistkou | kus | 1 |  | 0 |  |  |  | snížená |  | 0 | 0 | 0 | 0 | 0 | 32 | M | 2 | ROZPOCET | 0 | 0 | 0 | 0 | 0 | 2 | 0 | 16 | 72
38 | M | PK2 | Ohebná pancéřovaná plynová hadice - 1 m | kus | 1 |  | 0 |  |  |  | snížená |  | 0 | 0 | 0 | 0 | 0 | 32 | M | 2 | ROZPOCET | 0 | 0 | 0 | 0 | 0 | 2 | 0 | 16 | 74
39 | K | PU1 | Požární ucpávky pro potrubí 15-35, pěna | kus | 4 |  | 0 |  |  |  | snížená |  | 0 | 0 | 0 | 0 | 0 | 16 | K | 2 | ROZPOCET | 0 | 0 | 0 | 0 | 0 | 2 | 0 | 16 | 76
40 | K | 998723202R00 | Přesun hmot pro vnitřní plynovod, výšky do 12 m | % |  |  | 0 |  |  |  | snížená |  | 0 | 0 | 0 | 0 | 0 | 16 | K | 2 | ROZPOCET | 0 | 0 | 0 | 0 | 0 | 2 | 0 | 16 | 78
| D | 730 | Ústřední vytápění |  |  |  | 0 | [5 empty] | 0 |  | 0 |  | 0 | 1 | D | 1 | ROZPOCET | [6 empty] | 0
41 | K | 904 R02 | Hzs-zkousky v ramci montaz.praci, revize komínu Topná zkouška, tlakové zk., zaregulování syst. | hod | 24 |  | 0 |  |  |  | snížená |  | 0 | 0 | 0 | 0 | 0 | 4 | K | 2 | ROZPOCET | 0 | 0 | 0 | 0 | 0 | 2 | 0 | 4 | 80
42 | K | 904 R03 | Hzs-zkousky v ramci montaz.praci Revize plynu, servis. uvedení kotle do provozu | hod | 16 |  | 0 |  |  |  | snížená |  | 0 | 0 | 0 | 0 | 0 | 4 | K | 2 | ROZPOCET | 0 | 0 | 0 | 0 | 0 | 2 | 0 | 4 | 82
| D | 731 | Kotelny |  |  |  | 0 | [5 empty] | 0 |  | 0 |  | 0 | 2 | D | 1 | ROZPOCET | [6 empty] | 0
43 | K | 731249322R00 | Montáž závěsných kotlů turbo s TUV, odkouření | kus | 1 |  | 0 |  |  |  | snížená |  | 0 | 0 | 0 | 0 | 0 | 16 | K | 2 | ROZPOCET | 0 | 0 | 0 | 0 | 0 | 2 | 0 | 16 | 84
44 | M | Kot01 | Plynový kotel kondenzační - 3,3-25,2 kW průtokový ohřev TUV (expanze,PV, čerpadlo) | kus | 1 |  | 0 |  |  |  | snížená |  | 0 | 0 | 0 | 0 | 0 | 32 | M | 2 | ROZPOCET | 0 | 0 | 0 | 0 | 0 | 2 | 0 | 16 | 86
45 | M | Kot03 | Regulátor pro kond. kotel - nastavitelná teplota (dle vnitřní teploty)- kabeláž | kus | 1 |  | 0 |  |  |  | snížená |  | 0 | 0 | 0 | 0 | 0 | 32 | M | 2 | ROZPOCET | 0 | 0 | 0 | 0 | 0 | 2 | 0 | 16 | 88
46 | M | Kot14 | Základní sada odkouření pro koncentrický odvod spalin a přívod vzduchu z šachty DN80/125 | kus | 1 |  | 0 |  |  |  | snížená |  | 0 | 0 | 0 | 0 | 0 | 32 | M | 2 | ROZPOCET | 0 | 0 | 0 | 0 | 0 | 2 | 0 | 16 | 90
47 | M | Kot15 | Koleno 87°DN80/125 | kus | 1 |  | 0 |  |  |  | snížená |  | 0 | 0 | 0 | 0 | 0 | 32 | M | 2 | ROZPOCET | 0 | 0 | 0 | 0 | 0 | 2 | 0 | 16 | 92
48 | M | Kot18 | Sada pro odvod spalin pružnou trubkou DN83 vsazeno do komína, zákl. délka 12,5 m vč. vymez. kroužků | kus | 1 |  | 0 |  |  |  | snížená |  | 0 | 0 | 0 | 0 | 0 | 32 | M | 2 | ROZPOCET | 0 | 0 | 0 | 0 | 0 | 2 | 0 | 16 | 94
50 | M | Kot20 | Odvod kondenzátu | kus | 1 |  | 0 |  |  |  | snížená |  | 0 | 0 | 0 | 0 | 0 | 32 | M | 2 | ROZPOCET | 0 | 0 | 0 | 0 | 0 | 2 | 0 | 16 | 96
51 | M | Kot21 | Dopojení TUV na stávající rozvudy PPR20 vč. IZ vzdálenost dopojení cca 1m | kus | 1 |  | 0 |  |  |  | snížená |  | 0 | 0 | 0 | 0 | 0 | 32 | M | 2 | ROZPOCET | 0 | 0 | 0 | 0 | 0 | 2 | 0 | 16 | 98
52 | K | 998731202R00 | Přesun hmot pro kotelny, výšky do 12 m | % |  |  | 0 |  |  |  | snížená |  | 0 | 0 | 0 | 0 | 0 | 16 | K | 2 | ROZPOCET | 0 | 0 | 0 | 0 | 0 | 2 | 0 | 16 | 100
| D | 733 | Rozvod potrubí |  |  |  | 0 | [5 empty] | 0 |  | 0 |  | 0 | 2 | D | 1 | ROZPOCET | [6 empty] | 0
53 | K | 733113113R00 | Příplatek za zhotovení přípojky DN 15 | kus | 12 |  | 0 |  |  |  | snížená |  | 0 | 0 | 0 | 0 | 0 | 16 | K | 2 | ROZPOCET | 0 | 0 | 0 | 0 | 0 | 2 | 0 | 16 | 102
54 | K | 733161104R00 | Potrubí měděné 15 x 1 mm, polotvrdé | m | 45 |  | 0 |  |  |  | snížená |  | 0 | 0 | 0 | 0 | 0 | 16 | K | 2 | ROZPOCET | 0 | 0 | 0 | 0 | 0 | 2 | 0 | 16 | 104
55 | K | 733161106R00 | Potrubí měděné 18 x 1 mm, polotvrdé | m | 15 |  | 0 |  |  |  | snížená |  | 0 | 0 | 0 | 0 | 0 | 16 | K | 2 | ROZPOCET | 0 | 0 | 0 | 0 | 0 | 2 | 0 | 16 | 106
56 | K | 733291101U00 | Zkouška těsnosti potrubí Cu D 35 | m | 60 |  | 0 |  |  |  | snížená |  | 0 | 0 | 0 | 0 | 0 | 16 | K | 2 | ROZPOCET | 0 | 0 | 0 | 0 | 0 | 2 | 0 | 16 | 108
57 | K | 998733203R00 | Přesun hmot pro rozvody potrubí, výšky do 24 m | % |  |  | 0 |  |  |  | snížená |  | 0 | 0 | 0 | 0 | 0 | 16 | K | 2 | ROZPOCET | 0 | 0 | 0 | 0 | 0 | 2 | 0 | 16 | 110
| D | 734 | Armatury |  |  |  | 0 | [5 empty] | 0 |  | 0 |  | 0 | 2 | D | 1 | ROZPOCET | [6 empty] | 0
58 | K | 734209102R00 | Montáž armatur závitových,s 1závitem, G 3/8 | kus | 2 |  | 0 |  |  |  | snížená |  | 0 | 0 | 0 | 0 | 0 | 16 | K | 2 | ROZPOCET | 0 | 0 | 0 | 0 | 0 | 2 | 0 | 16 | 112
59 | K | 734209113R00 | Montáž armatur závitových,se 2závity, G 1/2 | kus | 12 |  | 0 |  |  |  | snížená |  | 0 | 0 | 0 | 0 | 0 | 16 | K | 2 | ROZPOCET | 0 | 0 | 0 | 0 | 0 | 2 | 0 | 16 | 114
60 | K | 734209114R00 | Montáž armatur závitových,se 2závity, G 3/4 | kus | 2 |  | 0 |  |  |  | snížená |  | 0 | 0 | 0 | 0 | 0 | 16 | K | 2 | ROZPOCET | 0 | 0 | 0 | 0 | 0 | 2 | 0 | 16 | 116
61 | K | 734209114RT3 | Montáž armatur závitových,se 2závity, G 3/4 včetně filtru | kus | 1 |  | 0 |  |  |  | snížená |  | 0 | 0 | 0 | 0 | 0 | 16 | K | 2 | ROZPOCET | 0 | 0 | 0 | 0 | 0 | 2 | 0 | 16 | 118
62 | K | 734233112R00 | Kohout kulový, vnitř.-vnitř.z. DN 20 | kus | 2 |  | 0 |  |  |  | snížená |  | 0 | 0 | 0 | 0 | 0 | 16 | K | 2 | ROZPOCET | 0 | 0 | 0 | 0 | 0 | 2 | 0 | 16 | 120
63 | K | 734293312R00 | Kohout kulový vypouštěcí DN 10 | kus | 2 |  | 0 |  |  |  | snížená |  | 0 | 0 | 0 | 0 | 0 | 16 | K | 2 | ROZPOCET | 0 | 0 | 0 | 0 | 0 | 2 | 0 | 16 | 122
64 | M | H02 | Termostatická hlavice, kapalinové čidlo M30x1,5 | kus | 5 |  | 0 |  |  |  | snížená |  | 0 | 0 | 0 | 0 | 0 | 32 | M | 2 | ROZPOCET | 0 | 0 | 0 | 0 | 0 | 2 | 0 | 16 | 124
65 | M | H03 | Šroubení svorné Cu15 | kus | 12 |  | 0 |  |  |  | snížená |  | 0 | 0 | 0 | 0 | 0 | 32 | M | 2 | ROZPOCET | 0 | 0 | 0 | 0 | 0 | 2 | 0 | 16 | 126
66 | M | H04 | Středová připojovací garnitura pro napojení top. žebříků, vč. hlavice a plastové krytky | kus | 1 |  | 0 |  |  |  | snížená |  | 0 | 0 | 0 | 0 | 0 | 32 | M | 2 | ROZPOCET | 0 | 0 | 0 | 0 | 0 | 2 | 0 | 16 | 128
67 | M | H10 | Uzavírací a regulační armatura (H-kus) rohová připojení těles se spodním připojením | kus | 5 |  | 0 |  |  |  | snížená |  | 0 | 0 | 0 | 0 | 0 | 32 | M | 2 | ROZPOCET | 0 | 0 | 0 | 0 | 0 | 2 | 0 | 16 | 130
68 | K | 998734203R00 | Přesun hmot pro armatury, výšky do 24 m | % |  |  | 0 |  |  |  | snížená |  | 0 | 0 | 0 | 0 | 0 | 16 | K | 2 | ROZPOCET | 0 | 0 | 0 | 0 | 0 | 2 | 0 | 16 | 132
| D | 735 | Otopná tělesa |  |  |  | 0 | [5 empty] | 0 |  | 0 |  | 0 | 2 | D | 1 | ROZPOCET | [6 empty] | 0
69 | K | 734209101R00 | Montáž hlavic TRV | kus | 6 |  | 0 |  |  |  | snížená |  | 0 | 0 | 0 | 0 | 0 | 16 | K | 2 | ROZPOCET | 0 | 0 | 0 | 0 | 0 | 2 | 0 | 16 | 134
70 | K | 735000912R00 | Vyregulování ventilů s termost.ovládáním | kus | 6 |  | 0 |  |  |  | snížená |  | 0 | 0 | 0 | 0 | 0 | 16 | K | 2 | ROZPOCET | 0 | 0 | 0 | 0 | 0 | 2 | 0 | 16 | 136
71 | K | 735156910R00 | Tlakové zkoušky otopných těles | kus | 6 |  | 0 |  |  |  | snížená |  | 0 | 0 | 0 | 0 | 0 | 16 | K | 2 | ROZPOCET | 0 | 0 | 0 | 0 | 0 | 2 | 0 | 16 | 138
72 | K | 735159523R00 | Montáž panel.těles, s odvzduš. | kus | 5 |  | 0 |  |  |  | snížená |  | 0 | 0 | 0 | 0 | 0 | 16 | K | 2 | ROZPOCET | 0 | 0 | 0 | 0 | 0 | 2 | 0 | 16 | 140
73 | K | 735179110R00 | Montáž otopných těles koupelnových (žebříků) | kus | 1 |  | 0 |  |  |  | snížená |  | 0 | 0 | 0 | 0 | 0 | 16 | K | 2 | ROZPOCET | 0 | 0 | 0 | 0 | 0 | 2 | 0 | 16 | 142
74 | K | 735191905R00 | Odvzdušnění otopných těles | kus | 6 |  | 0 |  |  |  | snížená |  | 0 | 0 | 0 | 0 | 0 | 16 | K | 2 | ROZPOCET | 0 | 0 | 0 | 0 | 0 | 2 | 0 | 16 | 144
75 | K | 735191910R00 | Napuštění vody do otopného systému - bez kotle | m2 | 20 |  | 0 |  |  |  | snížená |  | 0 | 0 | 0 | 0 | 0 | 16 | K | 2 | ROZPOCET | 0 | 0 | 0 | 0 | 0 | 2 | 0 | 16 | 146
76 | M | OT01 | Ručníkový radiátor 1220/450 středové připojení, plast. krytka | kus | 1 |  | 0 |  |  |  | snížená |  | 0 | 0 | 0 | 0 | 0 | 32 | M | 2 | ROZPOCET | 0 | 0 | 0 | 0 | 0 | 2 | 0 | 16 | 148
77 | M | OT07 | Otopné těleso ocel. deskové 11/600/400 spodní připojení, zabudovaný ventil | kus | 1 |  | 0 |  |  |  | snížená |  | 0 | 0 | 0 | 0 | 0 | 32 | M | 2 | ROZPOCET | 0 | 0 | 0 | 0 | 0 | 2 | 0 | 16 | 150
78 | M | OT08 | Otopné těleso ocel. deskové 21/600/1600 spodní připojení, zabudovaný ventil | kus | 1 |  | 0 |  |  |  | snížená |  | 0 | 0 | 0 | 0 | 0 | 32 | M | 2 | ROZPOCET | 0 | 0 | 0 | 0 | 0 | 2 | 0 | 16 | 152
79 | M | OT09 | Otopné těleso ocel. deskové 22/600/900 spodní připojení, zabudovaný ventil | kus | 1 |  | 0 |  |  |  | snížená |  | 0 | 0 | 0 | 0 | 0 | 32 | M | 2 | ROZPOCET | 0 | 0 | 0 | 0 | 0 | 2 | 0 | 16 | 154
80 | M | OT10 | Otopné těleso ocel. deskové 22/900/400 spodní připojení, zabudovaný ventil | kus | 1 |  | 0 |  |  |  | snížená |  | 0 | 0 | 0 | 0 | 0 | 32 | M | 2 | ROZPOCET | 0 | 0 | 0 | 0 | 0 | 2 | 0 | 16 | 156
81 | M | OT11 | Otopné těleso ocel. deskové 22/900/600 spodní připojení, zabudovaný ventil | kus | 1 |  | 0 |  |  |  | snížená |  | 0 | 0 | 0 | 0 | 0 | 32 | M | 2 | ROZPOCET | 0 | 0 | 0 | 0 | 0 | 2 | 0 | 16 | 158
82 | K | 998735202R00 | Přesun hmot pro otopná tělesa, výšky do 12 m | % |  |  | 0 |  |  |  | snížená |  | 0 | 0 | 0 | 0 | 0 | 16 | K | 2 | ROZPOCET | 0 | 0 | 0 | 0 | 0 | 2 | 0 | 16 | 160
| D | 783 | Nátěry |  |  |  | 0 | [5 empty] | 0 |  | 0 |  | 0 | 2 | D | 1 | ROZPOCET | [6 empty] | 0
83 | K | 783424340R00 | Nátěr syntet. potrubí do DN 50 mm Z+2x +1x email | m | 89 |  | 0 |  |  |  | snížená |  | 0 | 0 | 0 | 0 | 0 | 16 | K | 2 | ROZPOCET | 0 | 0 | 0 | 0 | 0 | 2 | 0 | 16 | 162
| D | 784 | Malby |  |  |  | 0 | [5 empty] | 0 |  | 0 |  | 0 | 2 | D | 1 | ROZPOCET | [6 empty] | 0
84 | K | 784422371R00 | Malba vápenná 2x, 1 barva, místn. do 3,8 m se začištěním | m2 | 1 |  | 0 |  |  |  | snížená |  | 0 | 0 | 0 | 0 | 0 | 16 | K | 2 | ROZPOCET | 0 | 0 | 0 | 0 | 0 | 2 | 0 | 16 | 164

## Pokyny pro vyplnění
Struktura údajů, formát souboru a metodika pro zpracování
Struktura
Soubor je složen ze záložky Rekapitulace stavby a záložek s názvem soupisu prací pro jednotlivé objekty ve formátu XLSX. Každá ze záložek přitom obsahuje
ještě samostatné sestavy vymezené orámovaním a nadpisem sestavy.
Rekapitulace stavby obsahuje sestavu Rekapitulace stavby a Rekapitulace objektů stavby a soupisů prací.
V sestavě Rekapitulace stavby jsou uvedeny informace identifikující předmět veřejné zakázky na stavební práce, KSO, CC-CZ, CZ-CPV, CZ-CPA a rekapitulaci
celkové nabídkové ceny uchazeče.
V sestavě Rekapitulace objektů stavby a soupisů prací je uvedena rekapitulace stavebních objektů, inženýrských objektů, provozních souborů,
vedlejších a ostatních nákladů a ostatních nákladů s rekapitulací nabídkové ceny za jednotlivé soupisy prací. Na základě údaje Typ je možné
identifikovat, zda se jedná o objekt nebo soupis prací pro daný objekt:
|  | STA | Stavební objekt pozemní
|  | ING | Stavební objekt inženýrský
|  | PRO | Provozní soubor
|  | VON | Vedlejší a ostatní náklady
|  | OST | Ostatní
|  | Soupis | Soupis prací pro daný typ objektu
Soupis prací pro jednotlivé objekty obsahuje sestavy Krycí list soupisu, Rekapitulace členění soupisu prací, Soupis prací. Za soupis prací může být považován
i objekt stavby v případě, že neobsahuje podřízenou zakázku.
Krycí list soupisu obsahuje rekapitulaci informací o předmětu veřejné zakázky ze sestavy Rekapitulace stavby, informaci o zařazení objektu do KSO,
CC-CZ, CZ-CPV, CZ-CPA a rekapitulaci celkové nabídkové ceny uchazeče za aktuální soupis prací.
Rekapitulace členění soupisu prací obsahuje rekapitulaci soupisu prací ve všech úrovních členění soupisu tak, jak byla tato členění použita (např.
stavební díly, funkční díly, případně jiné členění) s rekapitulací nabídkové ceny.
Soupis prací obsahuje položky veškerých stavebních nebo montážních prací, dodávek materiálů a služeb nezbytných pro zhotovení stavebního objektu,
inženýrského objektu, provozního souboru, vedlejších a ostatních nákladů.
Pro položky soupisu prací se zobrazují následující informace:
|  | PČ |  | Pořadové číslo položky v aktuálním soupisu
|  | TYP |  | Typ položky: K - konstrukce, M - materiál, PP - plný popis, PSC - poznámka k souboru cen, P - poznámka k položce, VV - výkaz výměr
|  | Kód |  | Kód položky
|  | Popis |  | Zkrácený popis položky
|  | MJ |  | Měrná jednotka položky
|  | Množství |  | Množství v měrné jednotce
|  | J.cena |  | Jednotková cena položky. Zadaní může obsahovat namísto J.ceny sloupce J.materiál a J.montáž, jejichž součet definuje
J.cenu položky.
|  | Cena celkem |  | Celková cena položky daná jako součin množství a j.ceny
|  | Cenová soustava |  | Příslušnost položky do cenové soustavy
Ke každé položce soupisu prací se na samostatných řádcích může zobrazovat:
Plný popis položky
Poznámka k souboru cen a poznámka zadavatele
Výkaz výměr
Pokud je k řádku výkazu výměr evidovaný údaj ve sloupci Kód, jedná se o definovaný odkaz, na který se může odvolávat výkaz výměr z jiné položky.
Metodika pro zpracování
Jednotlivé sestavy jsou v souboru provázány. Editovatelné pole jsou zvýrazněny žlutým podbarvením, ostatní pole neslouží k editaci a nesmí být jakkoliv
modifikovány.
Uchazeč je pro podání nabídky povinen vyplnit žlutě podbarvená pole:
Pole Uchazeč v sestavě Rekapitulace stavby - zde uchazeč vyplní svůj název (název subjektu)
Pole IČ a DIČ v sestavě Rekapitulace stavby - zde uchazeč vyplní svoje IČ a DIČ
Datum v sestavě Rekapitulace stavby - zde uchazeč vyplní datum vytvoření nabídky
J.cena = jednotková cena v sestavě Soupis prací o maximálním počtu desetinných míst uvedených v poli
- pokud sestavy soupisů prací obsahují pole J.cena, musí být všechna tato pole vyplněna nenulovými kladnými číslicemi
Poznámka - nepovinný údaj pro položku soupisu
V případě, že sestavy soupisů prací neobsahují pole J.cena, potom ve všech soupisech prací obsahují pole:
- J.materiál - jednotková cena materiálu
- J.montáž - jednotková cena montáže
Uchazeč je v tomto případě povinen vyplnit všechna pole J.materiál a pole J.montáž nenulovými kladnými číslicemi. V případech, kdy položka
neobsahuje žádný materiál je přípustné, aby pole J.materiál bylo vyplněno nulou. V případech, kdy položka neobsahuje žádnou montáž je přípustné,
aby pole J.montáž bylo vyplněno nulou. Není však přípustné, aby obě pole - J.materiál, J.Montáž byly u jedné položky vyplněny nulou.
Rekapitulace stavby
Název |  |  | Povinný |  | Popis | Typ | Max. počet
atributu |  |  | (A/N) |  |  |  | znaků
Kód |  |  | A |  | Kód stavby | String | 20
Stavba |  |  | A |  | Název stavby | String | 120
Místo |  |  | N |  | Místo stavby | String | 50
Datum |  |  | A |  | Datum vykonaného exportu | Date
KSO |  |  | N |  | Klasifikace stavebního objektu | String | 15
CC-CZ |  |  | N |  | Klasifikace stavbeních děl | String | 15
CZ-CPV |  |  | N |  | Společný slovník pro veřejné zakázky | String | 20
CZ-CPA |  |  | N |  | Klasifikace produkce podle činností | String | 20
Zadavatel |  |  | N |  | Zadavatel zadaní | String | 50
IČ |  |  | N |  | IČ zadavatele zadaní | String | 20
DIČ |  |  | N |  | DIČ zadavatele zadaní | String | 20
Uchazeč |  |  | N |  | Uchazeč veřejné zakázky | String | 50
Projektant |  |  | N |  | Projektant | String | 50
Poznámka |  |  | N |  | Poznámka k zadání | String | 255
Sazba DPH |  |  | A |  | Rekapitulace sazeb DPH u položek soupisů | eGSazbaDph
Základna DPH |  |  | A |  | Základna DPH určena součtem celkové ceny z položek soupisů | Double
Hodnota DPH |  |  | A |  | Hodnota DPH | Double
Cena bez DPH |  |  | A |  | Celková cena bez DPH za celou stavbu. Sčítává se ze všech listů. | Double
Cena s DPH |  |  | A |  | Celková cena s DPH za celou stavbu | Double
Rekapitulace objektů stavby a soupisů prací
Název |  |  | Povinný |  | Popis | Typ | Max. počet
atributu |  |  | (A/N) |  |  |  | znaků
Kód |  |  | A |  | Přebírá se z Rekapitulace stavby | String | 20
Stavba |  |  | A |  | Přebírá se z Rekapitulace stavby | String | 120
Místo |  |  | N |  | Přebírá se z Rekapitulace stavby | String | 50
Datum |  |  | A |  | Přebírá se z Rekapitulace stavby | Date
Zadavatel |  |  | N |  | Přebírá se z Rekapitulace stavby | String | 50
Projektant |  |  | N |  | Přebírá se z Rekapitulace stavby | String | 50
Uchazeč |  |  | N |  | Přebírá se z Rekapitulace stavby | String | 50
Kód |  |  | A |  | Kód objektu | String | 20
Objektu, Soupis prací |  |  | A |  | Název objektu | String | 120
Cena bez DPH |  |  | A |  | Cena bez DPH za daný objekt | Double
Cena s DPH |  |  | A |  | Cena spolu s DPH za daný objekt | Double
Typ |  |  | A |  | Typ zakázky | eGTypZakazky
Krycí list soupisu
Název |  |  | Povinný |  | Popis | Typ | Max. počet
atributu |  |  | (A/N) |  |  |  | znaků
Stavba |  |  | A |  | Přebírá se z Rekapitulace stavby | String | 120
Objekt |  |  | A |  | Kód a název objektu | String | 20 + 120
Soupis |  |  | A |  | Kód a název soupisu | String | 20 + 120
KSO |  |  | N |  | Klasifikace stavebního objektu | String | 15
CC-CZ |  |  | N |  | Klasifikace stavbeních děl | String | 15
CZ-CPV |  |  | N |  | Společný slovník pro veřejné zakázky | String | 20
CZ-CPA |  |  | N |  | Klasifikace produkce podle činností | String | 20
Místo |  |  | N |  | Přebírá se z Rekapitulace stavby | String | 50
Zadavatel |  |  | N |  | Přebírá se z Rekapitulace stavby | String | 50
Uchazeč |  |  | N |  | Přebírá se z Rekapitulace stavby | String | 50
Projektant |  |  | N |  | Přebírá se z Rekapitulace stavby | String | 50
Poznámka |  |  | N |  | Poznámka k soupisu prací | String | 255
Sazba DPH |  |  | A |  | Rekapitulace sazeb DPH na položkách aktuálního soupisu | eGSazbaDph
Základna DPH |  |  | A |  | Základna DPH určena součtem celkové ceny z položek aktuálního soupisu | Double
Hodnota DPH |  |  | A |  | Hodnota DPH | Double
Cena bez DPH |  |  | A |  | Cena bez DPH za daný soupis | Double
Cena s DPH |  |  | A |  | Cena s DPH za daný soupis | Double
Rekapitulace členění soupisu prací
Název |  |  | Povinný |  | Popis | Typ | Max. počet
atributu |  |  | (A/N) |  |  |  | znaků
Stavba |  |  | A |  | Přebírá se z Rekapitulace stavby | String | 120
Objekt |  |  | A |  | Kód a název objektu, přebírá se z Krycího listu soupisu | String | 20 + 120
Soupis |  |  | A |  | Kód a název objektu, přebírá se z Krycího listu soupisu | String | 20 + 120
Místo |  |  | N |  | Přebírá se z Rekapitulace stavby | String | 50
Datum |  |  | A |  | Přebírá se z Rekapitulace stavby | Date
Zadavatel |  |  | N |  | Přebírá se z Rekapitulace stavby | String | 50
Projektant |  |  | N |  | Přebírá se z Rekapitulace stavby | String | 50
Uchazeč |  |  | N |  | Přebírá se z Rekapitulace stavby | String | 50
Kód dílu - Popis |  |  | A |  | Kód a název dílu ze soupisu | String | 20 + 100
Cena celkem |  |  | A |  | Cena celkem za díl ze soupisu | Double
Soupis prací
Název |  |  | Povinný |  | Popis | Typ | Max. počet
atributu |  |  | (A/N) |  |  |  | znaků
Stavba |  |  | A |  | Přebírá se z Rekapitulace stavby | String | 120
Objekt |  |  | A |  | Kód a název objektu | String | 20 + 120
Soupis |  |  | A |  | Přebírá se z Krycího listu soupisu | String | 20 + 120
Místo |  |  | N |  | Přebírá se z Krycího listu soupisu | String | 50
Datum |  |  | A |  | Přebírá se z Krycího listu soupisu | Date
Zadavatel |  |  | N |  | Přebírá se z Krycího listu soupisu | String | 50
Projektant |  |  | N |  | Přebírá se z Krycího listu soupisu | String | 50
Uchazeč |  |  | N |  | Přebírá se z Krycího listu soupisu | String | 50
PČ |  |  | A |  | Pořadové číslo položky soupisu | Long
Typ |  |  | A |  | Typ položky soupisu | eGTypPolozky | 1
Kód |  |  | A |  | Kód položky ze soupisu | String | 20
Popis |  |  | A |  | Popis položky ze soupisu | String | 255
MJ |  |  | A |  | Měrná jednotka položky | String | 10
Množství |  |  | A |  | Množství položky soupisu | Double
J.Cena |  |  | A |  | Jednotková cena položky | Double
Cena celkem |  |  | A |  | Cena celkem vyčíslena jako J.Cena * Množství | Double
Cenová soustava |  |  | N |  | Zařazení položky do cenové soustavy | String | 50
p |  |  | N |  | Poznámka položky ze soupisu | Memo
psc |  |  | N |  | Poznámka k souboru cen ze soupisu | Memo
pp |  |  | N |  | Plný popis položky ze soupisu | Memo
vv |  |  | N |  | Výkaz výměr (figura, výraz, výměra) ze soupisu | Text,Text,Double | 20, 150
DPH |  |  | A |  | Sazba DPH pro položku | eGSazbaDPH
Hmotnost |  |  | A |  | Hmotnost položky ze soupisu | Double
Suť |  |  | A |  | Suť položky ze soupisu | Double
Nh |  |  | N |  | Normohodiny položky ze soupisu | Double
Datová věta
Typ věty |  |  | Hodnota |  | Význam
eGSazbaDPH |  |  | základní |  | Základní sazba DPH
|  |  | snížená |  | Snížená sazba DPH
|  |  | nulová |  | Nulová sazba DPH
|  |  | zákl. přenesená |  | Základní sazba DPH přenesená
|  |  | sníž. přenesená |  | Snížená sazba DPH přenesená
eGTypZakazky |  |  | STA |  | Stavební objekt
|  |  | PRO |  | Provozní soubor
|  |  | ING |  | Inženýrský objekt
|  |  | VON |  | Vedlejší a ostatní náklady
|  |  | OST |  | Ostatní náklady
eGTypPolozky |  |  | 1 |  | Položka typu HSV
|  |  | 2 |  | Položka typu PSV
|  |  | 3 |  | Položka typu M
|  |  | 4 |  | Položka typu OST