## Krycí list
KRYCÍ LIST ROZPOČTU
Objekt : |  | Název objektu : |  |  | JKSO :
DPS
Stavba : |  | Název stavby : |  |  | SKP :
DPS Hladnovská - Oprava střechy
Projektant : |  |  |  | Počet měrných jednotek : |  | 0
Objednatel : |  |  |  | Náklady na MJ : |  | 0
Počet listů : |  |  |  | Zakázkové číslo :
Zpracovatel projektu : |  |  |  | Zhotovitel :
Isora
ROZPOČTOVÉ NÁKLADY
Rozpočtové náklady II. a III. hlavy |  |  | Vedlejší rozpočtové náklady
| Dodávka celkem | 0 | GZS |  |  | 0
Z | Montáž celkem | 0
R | HSV celkem | 0
N | PSV celkem | 0
ZRN celkem |  | 0
HZS |  | 0
RN II.a III.hlavy |  | 0 | Ostatní VRN |  |  | 0
ZRN+VRN+HZS |  | 0 | VRN celkem |  |  | 0
Vypracoval |  | Za zhotovitele |  | Za objednatele
|  | Jméno : |  | Jméno :
Datum : |  | Datum : |  | Datum :
|  | Podpis: |  | Podpis :
Základ pro DPH |  | 0 | % činí :
Základ pro DPH |  | 10 | % činí :
DPH |  | 10 | % činí : |  | 0.1
Základ pro DPH |  | 21 | % činí : |  | 0
DPH |  | 21 | % činí : |  | 0
CENA ZA OBJEKT CELKEM |  |  |  |  | 1
Poznámka :

## Rekapitulace
Stavba : |  | DPS Hladnovská - Oprava střechy
Objekt : |  | DPS
REKAPITULACE STAVEBNÍCH DÍLŮ
| Stavební díl |  | HSV | PSV | Dodávka | Montáž | HZS
4 | Vodorovné konstrukce |  | 0 | 0 | 0 | 0 | 0
63 | Podlahy a podlahové konstrukce |  | 0 | 0 | 0 | 0 | 0
96 | Bourání konstrukcí |  | 0 | 0 | 0 | 0 | 0
99 | Staveništní přesun hmot |  | 0 | 0 | 0 | 0 | 0
712 | Živičné krytiny |  | 0 | 0 | 0 | 0 | 0
713 | Izolace tepelné |  | 0 | 0 | 0 | 0 | 0
764 | Konstrukce klempířské |  | 0 | 0 | 0 | 0 | 0
767 | Konstrukce zámečnické |  | 0 | 0 | 0 | 0 | 0
M21 | Elektromontáže |  | 0 | 0 | 0 | 0 | 0
| CELKEM OBJEKT |  | 0 | 0 | 0 | 0 | 0
VEDLEJŠÍ ROZPOČTOVÉ NÁKLADY
Název VRN |  |  | Kč | % | Základna |  | Kč
GZS |  |  |  | 2.3 | 0 |  | 0 | 1
| CELKEM VRN |  |  |  |  | 0

## Položky
Položkový rozpočet
Stavba : |  | DPS Hladnovská - Oprava střechy |  |  |  |  | 0
Objekt : |  | DPS
P.č. | Číslo položky | Název položky | MJ | množství | cena / MJ | celkem (Kč) | hmotnost / MJ | hmotnost celk.(t) | demhmot / MJ | demhmot celk.(t)
Díl: | 4 | Vodorovné konstrukce | [9 empty] | 1
1 | 411 12-0010.RAA | Strop montovaný z desek PZD, tloušťka 6,5 cm PZD 9/10 59 x 29 x 6,5 cm | m2 | 18 |  | 0 | 0.15786 | 2.8415 | 0 | 0 |  | 2 | 12 | 0 | 1 | 1 | 0 | 0 | 0 | 0 | 0
| Celkem za | 4 Vodorovné konstrukce |  |  |  | 0 |  | 2.8415 |  | 0 |  | 4 |  |  |  |  | 0 | 0 | 0 | 0 | 0
Díl: | 63 | Podlahy a podlahové konstrukce | [9 empty] | 1
2 | 632 41-1104.RT1 | Vyrovnávací stěrka Cemix 050, ruční zprac. tl.4 mm samonivelační anhydritová směs 30 Cemix 050 30 MPa | m2 | 34.8432 |  | 0 | 0.007 | 0.2439 | 0 | 0 |  | 2 | 12 | 0 | 2 | 1 | 0 | 0 | 0 | 0 | 0
|  | 18 + 22*0,88*0,87 |  | 34.8432 | [6 empty] | 22*0,88*0,87
| Celkem za | 63 Podlahy a podlahové konstrukce |  |  |  | 0 |  | 0.2439 |  | 0 |  | 4 |  |  |  |  | 0 | 0 | 0 | 0 | 0
Díl: | 96 | Bourání konstrukcí | [9 empty] | 1
3 | 963200011 | Bourání stropů z desek ŽB š. do 30 cm, tl. 9 cm | m2 | 18 |  | 0 | 0.00067 | 0.01206 | -0.189 | -3.402 |  | 2 | 12 | 0 | 3 | 1 | 0 | 0 | 0 | 0 | 0
4 | 962 10-0013.RA0 | Bourání nadzákladového zdiva z cihel plných | m3 | 7.5794 |  | 0 | 0.00128 | 0.0097016 | -1.95 | -14.7798 |  | 2 | 12 | 0 | 4 | 1 | 0 | 0 | 0 | 0 | 0
|  | 22*0,87*0,88 * 0,45 |  | 7.5794 | [6 empty] | 22*0,87*0,88 * 0,45
| Celkem za | 96 Bourání konstrukcí |  |  |  | 0 |  | 0.021762 |  | -18.1818 |  | 4 |  |  |  |  | 0 | 0 | 0 | 0 | 0
Díl: | 99 | Staveništní přesun hmot | [9 empty] | 1
5 | 997013211 | Vnitrostaveništní doprava suti a vybouraných hmot ručně | t | 18.1818 |  | 0 | 0 | 0 | 0 | 0 |  | 2 | 12 | 0 | 5 | 1 | 0 | 0 | 0 | 0 | 0
6 | 997013509 | Odvoz suti a vybouraných hmot na skládku do 1 km | t | 14.7798 |  | 0 | 0 | 0 | 0 | 0 |  | 2 | 12 | 0 | 6 | 1 | 0 | 0 | 0 | 0 | 0
7 | 997013509 | Příplatek k odvozu za každý další 1 km | t | 118.2384 |  | 0 | 0 | 0 | 0 | 0 |  | 2 | 12 | 0 | 7 | 1 | 0 | 0 | 0 | 0 | 0
8 | 997 | Poplatek za skládku suti | t | 14.7798 |  | 0 | 0 | 0 | 0 | 0 |  | 2 | 12 | 0 | 8 | 1 | 0 | 0 | 0 | 0 | 0
9 | 997 | Poplatek za skládku asfaltové pásy | t | 1.549 |  | 0 | 0 | 0 | 0 | 0 |  | 2 | 12 | 0 | 9 | 1 | 0 | 0 | 0 | 0 | 0
| Celkem za | 99 Staveništní přesun hmot |  |  |  | 0 |  | 0 |  | 0 |  | 4 |  |  |  |  | 0 | 0 | 0 | 0 | 0
Díl: | 712 | Živičné krytiny | [9 empty] | 1
10 | 712 300832 | Odstranění živičné krytiny střech do 10° 2vrstvé | m2 | 154.896 |  | 0 | 0 | 0 | -0.01 | -1.549 |  | 2 | 12 | 0 | 10 | 2 | 0 | 0 | 0 | 0 | 0
11 | 712 990830 | Očištění povrchu stávajícího souvrství střechy | m2 | 1394.062 |  | 0 | 0 | 0 | -0.008 | -11.1525 |  | 2 | 12 | 0 | 11 | 2 | 0 | 0 | 0 | 0 | 0
12 | 712 341559 | Povlaková krytina střech do 10°, NAIP přitavením v plné ploše | m2 | 154.896 |  | 0 | 0.00035 | 0.054214 | 0 | 0 |  | 2 | 12 | 0 | 12 | 2 | 0 | 0 | 0 | 0 | 0
13 | 628-specifikace | Pás asfaltový modifikovaný SBS s nosnou vložkou 200g/m2, min. tl. 4,0 mm s jemným posypem | m2 | 178.13 |  | 0 | 0.0049 | 0.87284 | 0 | 0 |  | 2 | 12 | 1 | 13 | 2 | 0 | 0 | 0 | 0 | 0
14 | 712 321330 | Povlaková krytina do 10°, za horka nátěr asf. pom. | m2 | 1394.062 |  | 0 | 0.00016 | 0.22305 | 0 | 0 |  | 2 | 12 | 0 | 14 | 2 | 0 | 0 | 0 | 0 | 0
15 | 712 341559 | Povlaková krytina střech do 10°, NAIP přitavením v plné ploše | m2 | 1330 |  | 0 | 0.00035 | 0.4655 | 0 | 0 |  | 2 | 12 | 0 | 15 | 2 | 0 | 0 | 0 | 0 | 0
16 | 628-specifikace | Pás asfaltovaný modifikovaný SBS 200g/m2, min. tl. 5,2 mm břidlicový posyp | m2 | 1592.95 |  | 0 | 0 | 0 | 0 | 0 |  | 2 | 12 | 0 | 16 | 2 | 0 | 0 | 0 | 0 | 0
17 | 712 841559 | Provedení povlakové krytiny vytažením na kce pásy přitavením NAIP | m2 | 218.958 |  | 0 | 0.00042 | 0.091962 | 0 | 0 |  | 2 | 12 | 0 | 17 | 2 | 0 | 0 | 0 | 0 | 0
18 | 628-32913 | Pás asfaltový modifikovaný SBS s nosnou vložkou 200g/m2, min. tl. 5,2 mm břidlicový posyp | m2 | 262.75 |  | 0 | 0.0053 | 1.3926 | 0 | 0 |  | 2 | 12 | 1 | 18 | 2 | 0 | 0 | 0 | 0 | 0
19 | 712 36-1704 | Provedení povlakové krytiny střech do 10° ukotvení talířovou hmoždinkou do betonu nebo ŽB | ks | 6650 |  | 0 | 0.00066 | 4.389 | 0 | 0 |  | 2 | 12 | 0 | 19 | 2 | 0 | 0 | 0 | 0 | 0
20 | 311-71313.0 | Kotva do betonu vč. izolační ploché podložky | kus | 6650 |  | 0 | 0 | 0 | 0 | 0 |  | 2 | 12 | 1 | 20 | 2 | 0 | 0 | 0 | 0 | 0
21 | 712941963 | Provedení údržby proniků povlakové krytiny vpustí, ventilací a komínů pásy přitavením NAIP | ks | 14 |  | 0 | 0 | 0 | 0 | 0 |  | 2 | 12 | 0 | 21 | 2 | 0 | 0 | 0 | 0 | 0
22 | 998 712103 | Přesun hmot pro povlakové krytiny, výšky do 24 m | t | 15.236 |  | 0 | 0 | 0 | 0 | 0 |  | 2 | 12 | 0 | 22 | 2 | 0 | 0 | 0 | 0 | 0
| Celkem za | 712 Živičné krytiny |  |  |  | 0 |  | 7.4891 |  | -12.7015 |  | 4 |  |  |  |  | 0 | 0 | 0 | 0 | 0
Díl: | 713 | Izolace tepelné | [9 empty] | 1
23 | 631-51522 | minerální plsti | m3 | 332.5 |  | 0 | 0.03 | 9.975 | 0 | 0 |  | 2 | 12 | 1 | 23 | 2 | 0 | 0 | 0 | 0 | 0
| Celkem za | 713 Izolace tepelné |  |  |  | 0 |  | 9.975 |  | 0 |  | 4 |  |  |  |  | 0 | 0 | 0 | 0 | 0
Díl: | 764 | Konstrukce klempířské | [9 empty] | 1
24 | 764 334850 | Demontáž lemování zdí plochých střech,rš 500 mm | m | 43 |  | 0 | 0 | 0 | -0.00324 | -0.13932 |  | 2 | 12 | 0 | 24 | 2 | 0 | 0 | 0 | 0 | 0
25 | 764 334870 | Demontáž lemování zdí plochých střech,rš 750 mm | m | 11.7 |  | 0 | 0 | 0 | -0.00466 | -0.054522 |  | 2 | 12 | 0 | 25 | 2 | 0 | 0 | 0 | 0 | 0
26 | 764 430855 | Demontáž oplechování zdí,rš 870 mm | m | 26.3 |  | 0 | 0 | 0 | -0.00337 | -0.088631 |  | 2 | 12 | 0 | 26 | 2 | 0 | 0 | 0 | 0 | 0
27 | 764 430850 | Demontáž oplechování zdí,rš 600 mm | m | 180 |  | 0 | 0 | 0 | -0.00337 | -0.6066 |  | 2 | 12 | 0 | 27 | 2 | 0 | 0 | 0 | 0 | 0
26 | 764 R | Demontáž klempířských prvků na střeše (VZT) | ks | 22 |  | 0
28 | 764 233550 | Lemování z Ti Zn zdí, plochých střech, rš 500 mm plochá střecha | m | 43 |  | 0 | 0.00499 | 0.21457 | 0 | 0 |  | 2 | 12 | 0 | 28 | 2 | 0 | 0 | 0 | 0 | 0
29 | 764 233460 | Lemování atiky přes dilataci Ti Zn zdí, plochých střech, rš 660 mm | m | 11.7 |  | 0 | 0.00584 | 0.068328 | 0 | 0 |  | 2 | 12 | 0 | 29 | 2 | 0 | 0 | 0 | 0 | 0
30 | 764 530560 | Oplechování zdí z Ti Zn plechu, rš 750 mm vč. plechových příponek | m | 180 |  | 0 | 0.00615 | 1.107 | 0 | 0 |  | 2 | 12 | 0 | 30 | 2 | 0 | 0 | 0 | 0 | 0
31 | 764 530570 | Oplechování zdí v dilataci z Ti Zn plechu, rš 870 mm vč. plechových příponek | m | 26.3 |  | 0 | 0.00615 | 0.16174 | 0 | 0 |  | 2 | 12 | 0 | 31 | 2 | 0 | 0 | 0 | 0 | 0
32 | 998 764103 | Přesun hmot pro klempířské konstr., výšky do 24 m | t | 1.17 |  | 0 | 0 | 0 | 0 | 0 |  | 2 | 12 | 0 | 32 | 2 | 0 | 0 | 0 | 0 | 0
| Celkem za | 764 Konstrukce klempířské |  |  |  | 0 |  | 1.5516 |  | -0.88907 |  | 4 |  |  |  |  | 0 | 0 | 0 | 0 | 0
Díl: | 767 | Konstrukce zámečnické | [9 empty] | 1
33 | 767 R | D+M záchytného systému na ploché střeše vč. revize | kpl | 1 |  | 0 | 0.00108 | 0.00108 | 0 | 0 |  | 2 | 12 | 0 | 33 | 2 | 0 | 0 | 0 | 0 | 0
34 | 767 - R | Rošt kabelový D + zpětná M | kpl | 1 |  | 0 | 0.00359 | 0.00359 | 0 | 0 |  | 2 | 12 | 0 | 34 | 2 | 0 | 0 | 0 | 0 | 0
| Celkem za | 767 Konstrukce zámečnické |  |  |  | 0 |  | 0.00467 |  | 0 |  | 4 |  |  |  |  | 0 | 0 | 0 | 0 | 0
Díl: | M21 | Elektromontáže | [9 empty] | 1
35 | 21M | Hromosvod | kompl | 1 |  | 0 | 0.29943 | 0.29943 | 0 | 0 |  | 2 | 12 | 0 | 35 | 4 | 0 | 0 | 0 | 0 | 0
36 | R | D+Zpětná M radiotelekomunikačního zařízení | kompl. | 1 |  | 0 | 0 | 0 | 0 | 0 |  | 2 | 12 | 0 | 36 | 4 | 0 | 0 | 0 | 0 | 0
| Celkem za | M21 Elektromontáže |  |  |  | 0 |  | 0.29943 |  | 0 |  | 4 |  |  |  |  | 0 | 0 | 0 | 0 | 0