## Uchazeč
Vyplňte následující údaje o Vaší společnosti
Obchodní název
Ulice a č.p.
Místo
PSČ
IČO
DIČ
Kontaktní osoba
telefon, fax
e-mail
Poznámka :
Ve všech listech tohoto souboru můžete měnit pouze buňky s modrým pozadím. Jedná se o tyto údaje : - údaje o firmě - jednotkové ceny položek zadané na maximálně dvě desetinná místa

## Stavba
-1
Soupis stavebních prací, dodávek a služeb
| Stavba : |  | W450
Snížení energetické náročnosti hasič. stanice Koblov
| Zadavatel : |  |  |  |  | IČO :
DIČ :
| Projektant : |  |  |  |  | IČO :
DIČ :
Rekapitulace stavebních objektů a provozních souborů
| Číslo a název objektu / provozního souboru |  |  |  |  | JKSO | Počet | Cena
| Stavební objekt | [5 empty] | 1
| 01 | Snížení energetické náročnosti hasič. stanice Koblov |  |  |  | 812.1.9 | 1 | 0 | 0 | 0
| Celkem za stavbu | [6 empty] | 0
| Rekapitulace DPH | [6 empty] | Cena
| Základ pro DPH |  |  | 15 | % |  |  | 0
| DPH |  |  | 15 | % |  |  | 0
| Základ pro DPH |  |  | 21 | % |  |  | 0
| DPH |  |  | 21 | % |  |  | 0
| Celkem za stavbu s DPH | [6 empty] | 0
| 1. PODMÍNKY PRO ZPRACOVÁNÍ NABÍDKOVÉ CENY | [9 empty] | 1. PODMÍNKY PRO ZPRACOVÁNÍ NABÍDKOVÉ CENY
| Cenová soustava | [9 empty] | Cenová soustava
| Použitá cenová soustava | [9 empty] | Použitá cenová soustava
| Soupisy stavebních prací, dodávek a služeb jsou zpracovány s použitím cenové soustavy zpracované společností RTS, a.s.. Položky z cenové soustavy mají uveden odkaz na cenovou soustavu včetně označení příslušného ceníku. | [9 empty] | Soupisy stavebních prací, dodávek a služeb jsou zpracovány s použitím cenové soustavy zpracované společností RTS, a.s.. Položky z cenové soustavy mají uveden odkaz na cenovou soustavu včetně označení příslušného ceníku.
| Technické podmínky | [9 empty] | Technické podmínky
| Obsah jednotlivých položek, způsob měření a ostatní další podmínky definující obsah a použití jednotlivých položek jsou obsaženy v cenových a technických podmínkách příslušných ceníků (viz zařazení u položky), které jsou volně dostupné na elektronické adrese www.cenovasoustava.cz | [9 empty] | Obsah jednotlivých položek, způsob měření a ostatní další podmínky definující obsah a použití jednotlivých položek jsou obsaženy v cenových a technických podmínkách příslušných ceníků (viz zařazení u položky), které jsou volně dostupné na elektronické adrese www.cenovasoustava.cz
| Individuální položky | [9 empty] | Individuální položky
| Položky soupisu prací, které cenová soustava neobsahuje, jsou označeny popisem „vlastní“. Pro tyto položky jsou cenové a technické podmínky definovány jejich popisem, případně odkazem na konkrétní část příslušné dokumentace. | [9 empty] | Položky soupisu prací, které cenová soustava neobsahuje, jsou označeny popisem „vlastní“. Pro tyto položky jsou cenové a technické podmínky definovány jejich popisem, případně odkazem na konkrétní část příslušné dokumentace.
| Závaznost a změna soupisu | [9 empty] | Závaznost a změna soupisu
| Závaznost soupisu | [9 empty] | Závaznost soupisu
| Poskytnuté soupisy jsou pro zpracování nabídkové ceny závazné. Je vyloučeno jakékoliv vyřazení položek ze soupisu, doplnění položek do soupisu, slučování položek a jakýkoliv zásah do popisu položky, množství měrných jednotek nebo jakkoliv měnit či upravovat jakýkoliv jiný údaj v soupisu. | [9 empty] | Poskytnuté soupisy jsou pro zpracování nabídkové ceny závazné. Je vyloučeno jakékoliv vyřazení položek ze soupisu, doplnění položek do soupisu, slučování položek a jakýkoliv zásah do popisu položky, množství měrných jednotek nebo jakkoliv měnit či upravovat jakýkoliv jiný údaj v soupisu.
| Zvláštní podmínky pro stanovení nabídkové ceny | [9 empty] | Zvláštní podmínky pro stanovení nabídkové ceny
| Přeprava vybouraných hmot, suti a vytěžené zeminy | [9 empty] | Přeprava vybouraných hmot, suti a vytěžené zeminy
| Pokud soupis obsahuje i některé technologické položky vztahující se k uložení vytěžené zeminy nebo vybouraných hmot, vodorovné přesuny zeminy nebo vybouraných hmot pak v takových případech zpracovatel soupisu předpokládá určitou přepravní vzdálenost. Pokud z technologického postupu dodavatele vyplývá jiná přepravní vzdálenost, je povinností dodavatele stanovit takovou jednotkovou cenu, aby celková cena položky odpovídala jeho konkrétním technologickým podmínkám a konkrétní přepravní vzdálenosti, při soupisem vymezeném množství měrných jednotek. | [9 empty] | Pokud soupis obsahuje i některé technologické položky vztahující se k uložení vytěžené zeminy nebo vybouraných hmot, vodorovné přesuny zeminy nebo vybouraných hmot pak v takových případech zpracovatel soupisu předpokládá určitou přepravní vzdálenost. Pokud z technologického postupu dodavatele vyplývá jiná přepravní vzdálenost, je povinností dodavatele stanovit takovou jednotkovou cenu, aby celková cena položky odpovídala jeho konkrétním technologickým podmínkám a konkrétní přepravní vzdálenosti, při soupisem vymezeném množství měrných jednotek.
| Vnitrostaveništní přesun stavebního materiálu | [9 empty] | Vnitrostaveništní přesun stavebního materiálu
| Pokud soupis obsahuje i položky vztahující se ke vnitrostaveništnímu přesunu materiálů (položky označené jako přesun hmot), pak v takových případech je povinností dodavatele stanovit takovou jednotkovou cenu, aby celková cena položky odpovídala jeho konkrétním technologickým podmínkám a konkrétní přepravní vzdálenosti, při soupisem vymezeném množství měrných jednotek. | [9 empty] | Pokud soupis obsahuje i položky vztahující se ke vnitrostaveništnímu přesunu materiálů (položky označené jako přesun hmot), pak v takových případech je povinností dodavatele stanovit takovou jednotkovou cenu, aby celková cena položky odpovídala jeho konkrétním technologickým podmínkám a konkrétní přepravní vzdálenosti, při soupisem vymezeném množství měrných jednotek.
| Vnitrostaveništní přesun hmot prací PSV (pomocná stavební výroba) může být v soupisu stanoven procenticky z hodnoty ceny za provedení příslušných řemeslných prací, dodávek a služeb. V takovém případě není v soupisu uvedeno množství měrných jednotek. Dodavatel ocení celkovou cenu u takové položky přesunu hmot vždy konkrétní částkou v Kč, bez ohledu na to, jakým způsobem k jejímu výpočtu dospěl. | [9 empty] | Vnitrostaveništní přesun hmot prací PSV (pomocná stavební výroba) může být v soupisu stanoven procenticky z hodnoty ceny za provedení příslušných řemeslných prací, dodávek a služeb. V takovém případě není v soupisu uvedeno množství měrných jednotek. Dodavatel ocení celkovou cenu u takové položky přesunu hmot vždy konkrétní částkou v Kč, bez ohledu na to, jakým způsobem k jejímu výpočtu dospěl.
| Příplatky za ztížené podmínky prací | [9 empty] | Příplatky za ztížené podmínky prací
| Pokud soupis položku příplatku za ztížené podmínky obsahuje, je dodavatel povinen ji ocenit bez ohledu na to, že tento příplatek dodavatel standardně neuplatňuje. | [9 empty] | Pokud soupis položku příplatku za ztížené podmínky obsahuje, je dodavatel povinen ji ocenit bez ohledu na to, že tento příplatek dodavatel standardně neuplatňuje.
| Vedlejší a ostatní náklady | [9 empty] | Vedlejší a ostatní náklady
| Tyto náklady jsou popsány v samostatném soupisu stavebních prací, dodávek a služeb s tím, že dodavatel je povinen v rámci těchto nákladů ocenit všechny definované náklady souhrnně pro celou stavbu. | [9 empty] | Tyto náklady jsou popsány v samostatném soupisu stavebních prací, dodávek a služeb s tím, že dodavatel je povinen v rámci těchto nákladů ocenit všechny definované náklady souhrnně pro celou stavbu.
| 2. SPECIFICKÉ PODMÍNKY PRO ZPRACOVÁNÍ NABÍDKOVÉ CENY | [9 empty] | 2. SPECIFICKÉ PODMÍNKY PRO ZPRACOVÁNÍ NABÍDKOVÉ CENY
| Upřesnění technických podmínek stavby je v realizační dokumentaci | [9 empty] | Upřesnění technických podmínek stavby je v realizační dokumentaci
| 3. ELEKTRONICKÁ PODOBA SOUPISU | [9 empty] | 3. ELEKTRONICKÁ PODOBA SOUPISU
| Elektronická podoba soupisu | [9 empty] | Elektronická podoba soupisu
| V souladu se zákonem jsou předložené soupisy zpracovány i v elektronické podobě. Elektronickou podobou soupisu stavebních prací, dodávek a služeb je formát MS EXCEL. | [9 empty] | V souladu se zákonem jsou předložené soupisy zpracovány i v elektronické podobě. Elektronickou podobou soupisu stavebních prací, dodávek a služeb je formát MS EXCEL.
| Popis formátu soupisu odpovídá svou strukturou vzorovému soupisu volně dostupnému na internetové adrese: | [9 empty] | Popis formátu soupisu odpovídá svou strukturou vzorovému soupisu volně dostupnému na internetové adrese:
| www.stavebnionline.cz/soupis | [9 empty] | www.stavebnionline.cz/soupis
| Závěrečné ustanovení | [9 empty] | Závěrečné ustanovení
| Ostatní podmínky vztahující se ke zpracování nabídkové ceny jsou uvedeny v zadávací dokumentaci. | [9 empty] | Ostatní podmínky vztahující se ke zpracování nabídkové ceny jsou uvedeny v zadávací dokumentaci.
| Soupis není samostatným dokumentem pro zpracování nabídkové ceny,technické a kvalitativní podmínky jsou definovány dokumentací pro provedení stavby. | [9 empty] | Soupis není samostatným dokumentem pro zpracování nabídkové ceny,technické a kvalitativní podmínky jsou definovány dokumentací pro provedení stavby.
Rekapitulace dílů
| Číslo | Název | [5 empty] | Celkem
| 11 | Přípravné a přidružené práce | [5 empty] | 0
| 3 | Svislé a kompletní konstrukce | [5 empty] | 0
| 4 | Vodorovné konstrukce | [5 empty] | 0
| 501 | Dlažby | [5 empty] | 0
| 6 | Úpravy povrchu, podlahy | [5 empty] | 0
| 9 | Ostatní konstrukce, bourání | [5 empty] | 0
| 96 | Bourání konstrukcí | [5 empty] | 0
| 99 | Staveništní přesun hmot | [5 empty] | 0
| 712 | Živičné krytiny | [5 empty] | 0
| 713 | Izolace tepelné | [5 empty] | 0
| 764 | Konstrukce klempířské | [5 empty] | 0
| 767 | Konstrukce zámečnické | [5 empty] | 0
| 769 | Otvorové prvky z plastu | [5 empty] | 0
| 771 | Podlahy z dlaždic a obklady | [5 empty] | 0
| 784 | Malby | [5 empty] | 0
| M21 | Elektromontáže | [5 empty] | 0
| VN | Vedlejší náklady | [5 empty] | 0
| Cena celkem | [6 empty] | 0

## VzorObjekt (hidden)
Stavba : | W450 | Snížení energetické náročnosti hasič. stanice Koblov
Objekt : |  |  | JKSO :
Rekapitulace stavebního objektu
Zákl. údaje | 0
0
Třídník stavebních objektů:

## VzorPolozky (hidden)
Položkový rozpočet
S:
O:
R:
P.č. | Číslo položky | Název položky | MJ | množství | cena / MJ | celkem

## Rekapitulace Objekt 01
Stavba : | W450 | Snížení energetické náročnosti hasič. stanice Koblov
Objekt : | 01 | Snížení energetické náročnosti hasič. stanice Koblov |  |  | JKSO : | 812.1.9 | STA
Rekapitulace stavebního objektu
Zákl. údaje | 01
Snížení energetické náročnosti hasič. stanice Koblov
Třídník stavebních objektů: | 812 | Budovy pro výrobu a služby
| 812.1 | svislá nosná konstrukce zděná z cihel,tvárnic, bloků
| 812.1.9 | ostatní stavební akce
Rozsah: |  | m3
Rekapitulace soupisů náležejících k objektu
Soupis | [5 empty] | Cena (Kč)
01 | Snížení energetické náročnosti hasič. stanice Koblov |  |  |  |  | 0 | 0 | 0
| Celkem objekt |  | 01 |  |  | 0
[6 empty] | Rekapitulace DPH | 0 | 0
Základ pro DPH |  |  | 15 | % |  | 0
DPH |  |  | 15 | % |  | 0
Základ pro DPH |  |  | 21 | % |  | 0
DPH |  |  | 21 | % |  | 0
Celkem za objekt s DPH | [5 empty] | 0
Rekapitulace soupisu |  |  | 01 | Snížení energetické náročnosti hasič. stanice Koblov |  |  |  |  | Snížení energetické náročnosti hasič. stanice Koblov
Stavební díl | [5 empty] | Cena (Kč)
11 | Přípravné a přidružené práce |  |  |  |  | 0
3 | Svislé a kompletní konstrukce |  |  |  |  | 0
4 | Vodorovné konstrukce |  |  |  |  | 0
501 | Dlažby |  |  |  |  | 0
6 | Úpravy povrchu, podlahy |  |  |  |  | 0
9 | Ostatní konstrukce, bourání |  |  |  |  | 0
96 | Bourání konstrukcí |  |  |  |  | 0
99 | Staveništní přesun hmot |  |  |  |  | 0
712 | Živičné krytiny |  |  |  |  | 0
713 | Izolace tepelné |  |  |  |  | 0
764 | Konstrukce klempířské |  |  |  |  | 0
767 | Konstrukce zámečnické |  |  |  |  | 0
769 | Otvorové prvky z plastu |  |  |  |  | 0
771 | Podlahy z dlaždic a obklady |  |  |  |  | 0
784 | Malby |  |  |  |  | 0
M21 | Elektromontáže |  |  |  |  | 0
VN | Vedlejší náklady |  |  |  |  | 0
| Celkem soupis |  | 01 |  |  | 0

## 01 01 Pol
Položkový soupis prací a dodávek | [8 empty] | #LevelZatrideniCeniku#
S: | W450 | Snížení energetické náročnosti hasič. stanice Koblov
O: | 01 | Snížení energetické náročnosti hasič. stanice Koblov | [6 empty] | STA
R: | 01 | Snížení energetické náročnosti hasič. stanice Koblov
P.č. | Číslo položky | Název položky | MJ | množství | cena / MJ | celkem | Ceník | Cen. soustava
| Ceník, kapitola | Poznámka uchazeče
Díl: | 11 | Přípravné a přidružené práce |  |  | 0 |  |  |  |  | DIL
| 139 6 Ruční výkop jam, rýh a šachet | [7 empty] | 0
| s přehozením na vzdálenost do 5 m nebo s naložením na ruční dopravní prostředek | [8 empty] | SPX
1 | 139601103R00 | ...v hornině 4 | m3 | 5.1 |  | 0 | 800-1 | RTS |  | POL |  | 21
|  | pro hromosvod | [13 empty] | pro hromosvod
|  | 3*0,3 |  | 0.9
|  | 20*0,3*0,7 |  | 4.2
| 174 10-11 Zásyp sypaninou se zhutněním | [7 empty] | 0
| z jakékoliv horniny s uložením výkopku po vrstvách, | [8 empty] | SPX
2 | 174101102R00 | ...v uzavřených prostorách s urovnáním povrchu zásypu s ručním zhutněním | m3 | 5.1 |  | 0 | 800-1 | RTS |  | POL |  | 21
3 | 11012101 | Rozebrání a zpětné položení zámkové dlažby pro montáž hromosvodu | m2 | 4 |  | 0 |  | Vlastní |  | POL_NEZ | 1 | 21
Díl: | 3 | Svislé a kompletní konstrukce |  |  | 0 |  |  |  |  | DIL
| 310 23-8 Zazdívka otvorů o ploše přes 0,25 m2 do 1 m2 ve zdivu nadzákladovém cihlami pálenými | [7 empty] | 0
| z pomocného pracovního lešení o výšce podlahy do 1900 mm a pro zatížení do 1,5 kPa, | [8 empty] | SPX
4 | 310238211R00 | ...pro jakoukoliv maltu vápenocementovou | m3 | 1.8698 |  | 0 | 801-4 | RTS |  | POL |  | 21
|  | 0,6*0,6*0,45*4 |  | 0.648
|  | (0,7*1,05+0,6*1,5+0,9*1,2)*0,45 |  | 1.2217
| 310 23-9 Zazdívka otvorů o ploše přes 1 m2 do 4 m2 ve zdivu nadzákladovém cihlami pálenými | [7 empty] | 0
| z pomocného pracovního lešení o výšce podlahy do 1900 mm a pro zatížení do 1,5 kPa, | [8 empty] | SPX
5 | 310239211R00 | ...pro jakoukoliv maltu vápenocementovou | m3 | 1.0868 |  | 0 | 801-4 | RTS |  | POL |  | 21
|  | 1,15*2,1*0,45 |  | 1.0868
6 | 310239211R00 | ...pro jakoukoliv maltu vápenocementovou | m3 | 11.9273 |  | 0 | 801-4 | RTS |  | POL |  | 21
|  | dozdívky do 4m2 : (8,3+1,75)*0,9*0,25 |  | 2.2612
|  | (0,45*0,6+0,6*0,15*3+8,3+1,9)*0,9 |  | 9.666
| 310 27-1 Zazdívka otvorů zdiva z pórobetonových tvárnic | [7 empty] | 0
| z pomocného pracovního lešení o výšce podlahy do 1900 mm a pro zatížení do 1,5 kPa, | [8 empty] | SPX
7 | 310271630R00 | ...plochy od 1 m2 do 4 m2, tloušťka zdiva 300 mm | m3 | 9.8941 |  | 0 | 801-4 | RTS |  | POL |  | 21
|  | zdivo ,dozdění tl.450+300mm : 7,25*0,25*0,45+7,25*0,55*0,3 |  | 2.0119
|  | 9,95*0,3*2*0,3 |  | 1.791
|  | 8,55*(0,3*0,45+1*0,3) |  | 3.7193
|  | (0,6*3+8,3*1,9)*0,15*0,9 |  | 2.372
| 317 23-4 Vyzdívka mezi nosníky | [7 empty] | 0
| jakýmikoliv cihlami pálenými na jakoukoliv maltu, | [8 empty] | SPX
8 | 317234410R00 | ...cementovou | m3 | 0.6525 |  | 0 | 801-4 | RTS |  | POL |  | 21
|  | 7,25*0,45*0,2 |  | 0.6525
| 319 20 Vyrovnání nerovného povrchu | [7 empty] | 0
| vnitřního i vnějšího zdiva, bez odsekání vadných cihel, bez pomocného lešení, | [8 empty] | SPX
| 319 20-1 jakoukoliv maltou | [7 empty] | 1
9 | 319201311R00 | ...do 30 mm | m2 | 73.19 |  | 0 | 801-4 | RTS |  | POL |  | 21
|  | Položka pořadí 29 : 73.19000 |  | 73.19
| 331 23 Zdivo pilířů | [7 empty] | 0
| volně stojících čtyřhranných až osmihranných (průřezu čtverce, T, nebo kříže), pravoúhlých pod omítku anebo režné (bez spárování) | [8 empty] | SPX
| 331 23-1 z cihel pálených plných | [7 empty] | 1
10 | 331231116R00 | ... , délky 290 mm, pevnost v tlaku P 15 MPa, na maltu cementovou (MC) 10 MPa | m3 | 0.42188 |  | 0 | 801-1 | RTS |  | POL |  | 21
|  | 0,25*0,45*3,75 |  | 0.42188
| 342 24-49 Příplatky | [7 empty] | 0
11 | 342241192R00 | ...za vyzdívání do ocelové kostry | m2 | 3.375 |  | 0 | 801-1 | RTS |  | POL |  | 21
|  | pro ocel pilíř | [13 empty] | pro ocel pilíř
|  | 0,45*3,75*2 |  | 3.375
| 342 27 Příčky z cihel a tvárnic nepálených | [7 empty] | 0
| včetně pomocného lešení | [8 empty] | SPX
| 342 27-1 příčky z příčkovek pórobetonových | [7 empty] | 1
12 | 342255028R00 | ...tloušťky 150 mm | m2 | 8.72 |  | 0 | 801-1 | RTS |  | POL |  | 21
|  | nadezdění atik : (15,15+8,3+10,2+2,7)*0,2 |  | 7.27
|  | (3,85+1,95)*0,25 |  | 1.45
| 342 94 Kotvení příček ke konstrukcím | [7 empty] | 0
13 | 342948111R00 | ...kotvami na hmoždinky | m | 42.15 |  | 0 | 801-1 | RTS |  | POL |  | 21
|  | použítí chem.kotev | [13 empty] | použítí chem.kotev
|  | Včetně dodávky kotev i spojovacího materiálu. | [13 empty] | Včetně dodávky kotev i spojovacího materiálu.
|  | kotvení atik : 15,15+8,3+10,2+2,7+3,85+1,95 |  | 42.15
| 346 24-438 Plentování ocelových nosníků jednostranné | [7 empty] | 0
| jakýmikoliv cihlami, | [8 empty] | SPX
14 | 346244381R00 | ...výšky do 200 mm | m2 | 2.9 |  | 0 | 801-1 | RTS |  | POL |  | 21
|  | 7,25*0,2*2 |  | 2.9
15 | 34225 | Kotvení zdiva nerez kotvami vč. dodávky kotev | m | 4.6 |  | 0 |  | Vlastní |  | POL_NEZ | 1 | 21
|  | 1,1*2+1,5+0,9 |  | 4.6
Díl: | 4 | Vodorovné konstrukce |  |  | 0 |  |  |  |  | DIL
| 413 23 Zazdívka zhlaví jakýmikoliv cihlami pálenými | [7 empty] | 0
| 413 23-2 válcovaných nosníků | [7 empty] | 1
16 | 413232221R00 | ...výšky přes 150 do 300 mm | kus | 10 |  | 0 | 801-4 | RTS |  | POL |  | 21
| 416 02 Podhledy na kovové konstrukci opláštěné deskami sádrokartonovými | [7 empty] | 0
| 416 02-1 nosná konstrukce z profilů CD s přímým uchycením | [7 empty] | 1
17 | 416021122R00 | ...1x deska, tloušťky 12,5 mm, protipožární | m2 | 96 |  | 0 | 801-1 | RTS |  | POL |  | 21
|  | s úpravou rohů, koutů a hran konstrukcí, přebroušení a tmelení spár, | [13 empty] | s úpravou rohů, koutů a hran konstrukcí, přebroušení a tmelení spár,
|  | 83,4+8+4,6 |  | 96
| 417 32 Železobeton ztužujících pásů a věnců | [7 empty] | 0
18 | 417321414R00 | ...z betonu C 25/30 | m3 | 3.1905 |  | 0 | 801-1 | RTS |  | POL |  | 21
|  | 18,3*0,45*0,3 |  | 2.4705
|  | 8*0,3*0,3 |  | 0.72
| 417 35-11 Bednění bočnic ztužujících pásů a věnců včetně vzpěr | [7 empty] | 0
19 | 417351115R00 | ...zřízení | m2 | 15.78 |  | 0 | 801-1 | RTS |  | POL |  | 21
|  | 18,3*2*0,3 |  | 10.98
|  | 8*2*0,3 |  | 4.8
20 | 417351116R00 | ...odstranění | m2 | 15.78 |  | 0 | 801-1 | RTS |  | POL |  | 21
| 417 36 Výztuž ztužujících pásů a věnců | [7 empty] | 0
| 417 36-1 z betonářské oceli | [7 empty] | 1
21 | 417361821R00 | ...10 505(R) | t | 0.195 |  | 0 | 801-1 | RTS |  | POL |  | 21
|  | 0,137 |  | 0.137
|  | 0,058 |  | 0.058
22 | 41101 | Dod+mont podlití nebo vyrovnání podkladu betonem pro osazní ocel. kcí,ploten | ks | 10 |  | 0 |  | Vlastní |  | POL_NEZ | 1 | 21
Díl: | 501 | Dlažby |  |  | 0 |  |  |  |  | DIL
| 564 4 Podklad nebo podsyp ze struskového štěrku | [7 empty] | 0
| s rozprostřením a zhutněním | [8 empty] | SPX
23 | 564431111R00 | ...tloušťka po zhutnění 100 mm | m2 | 27.9 |  | 0 | 822-1 | RTS |  | POL |  | 21
|  | 46,5*0,6 |  | 27.9
| 596 8 Kladení dlažby z betonových nebo kameninových dlaždic | [7 empty] | 0
| komunikací pro pěší do velikosti dlaždic 0,25 m2 s provedením lože do tl. 30 mm, s vyplněním spár a se smetením přebytečného materiálu na vzdálenost do 3 m | [8 empty] | SPX |  |  |  |  | komunikací pro pěší do velikosti dlaždic 0,25 m2 s provedením lože do tl. 30 mm, s vyplněním spár a se smetením přebytečného materiálu na vzdálenost do 3 m
24 | 596811111R00 | ...do lože z kameniva těženého tloušťky do 30 mm | m2 | 23.25 |  | 0 | 822-1 | RTS |  | POL |  | 21
|  | 46,5*0,5 |  | 23.25
25 | 50100 | Dod dlažba okap. chodníku 500/500/50 | m2 | 23.9475 |  | 0 |  | Vlastní |  | POL_NEZ | 1 | 21
|  | 23,25*1,03 |  | 23.9475
Díl: | 6 | Úpravy povrchu, podlahy |  |  | 0 |  |  |  |  | DIL
| 610 99 Zakrývání výplní vnitřních otvorů, předmětů apod. | [7 empty] | 0
| které se zřizují před úpravami povrchu, a obalení osazených dveřních zárubní před znečištěním při úpravách povrchu nástřikem plastických maltovin včetně pozdějšího odkrytí, | [8 empty] | SPX |  |  |  |  | které se zřizují před úpravami povrchu, a obalení osazených dveřních zárubní před znečištěním při úpravách povrchu nástřikem plastických maltovin včetně pozdějšího odkrytí,
26 | 610991111R00 | ...fólií Pe 0,05-0,2 mm | m2 | 63.359 |  | 0 | 801-1 | RTS |  | POL |  | 21
| 612 40-3 Hrubá výplň rýh ve stěnách, jakoukoliv maltou | [7 empty] | 0
| jakékoliv šířky rýhy, | [8 empty] | SPX
| 612 40-31 jakoukoliv maltou | [7 empty] | 1
27 | 612403399R00 | ...jakékoliv šířky | m2 | 15 |  | 0 | 801-4 | RTS |  | POL |  | 21
| 612 42 Omítky vnitřní stěn vápenné nebo vápenocementové v podlaží i ve schodišti | [7 empty] | 0
28 | 612421637R00 | ...štukové | m2 | 70.974 |  | 0 | 801-1 | RTS |  | POL |  | 21
|  | (0,6*0,6*4+0,7*1,05+0,6*1,5+0,9*1,2)*1,2 |  | 4.986
|  | (7,95+10,7+0,45+0,15*3+1,6*2+4,9+2,9)*2*0,9*1,2 |  | 65.988
| 612 42-5 Omítka vápenná vnitřního ostění | [7 empty] | 0
| okenního nebo dveřního, z pomocného pracovního lešení o výšce podlahy do 1900 mm a pro zatížení do 1,5 kPa, | [8 empty] | SPX
29 | 612425931R00 | ...omítkou štukovou | m2 | 73.19 |  | 0 | 801-4 | RTS |  | POL |  | 21
|  | (3,5+3,6)*2*0,5*2 |  | 14.2
|  | (1,9+1,15)*2*0,5+(1,5+1,5)*2*0,5*2+(1,2+1,5)*2*0,5*5 |  | 22.55
|  | (1,2+1,5)*2*0,5+(1,3+1,35)*2*0,5+(1,2+1,3)*2*0,5+(1,3+1,05)*2*0,5+(1,5+0,9)*2*0,5 |  | 12.6
|  | (1,2+0,6)*2*0,5+(0,6+1,15)*2*0,5+(0,9+1,8)*2*0,5*4 |  | 14.35
|  | (1,12+2,1)*2*0,5*2+(1+2,05)*2*0,5 |  | 9.49
| 612 47-31 Omítky vnitřní zdiva ze suchých směsí | [7 empty] | 0
| omítka vápenocementová, strojně nebo ručně nanášená v podlaží i ve schodišti na jakýkoliv druh podkladu, | [8 empty] | SPX
| 612 47-319 příplatek | [7 empty] | 1
30 | 612473186R00 | ...za zabudované rohovníky | m | 15 |  | 0 | 801-1 | RTS |  | POL |  | 21
|  | 3,75*4 |  | 15
| 613 42 Omítka vnitřní pilířů a sloupů vápenná nebo vápennocementová | [7 empty] | 0
31 | 613421775R00 | ...rovná na pletivu, štuková | m2 | 5.25 |  | 0 | 801-1 | RTS |  | POL |  | 21
|  | (0,25+0,45)*2*3,75 |  | 5.25
| 613 48-11 Potažení vnitřních pilířů pletivem | [7 empty] | 0
| v ploše nebo pruzích na plném podkladě nebo na podkladě s dutinami (pod omítku) | [8 empty] | SPX
| 613 48-111 včetně přibití strun a jejich vypnutí | [7 empty] | 1
32 | 613481111R00 | ...rabicovým | m2 | 5.25 |  | 0 | 801-1 | RTS |  | POL |  | 21
| 620 99-2 Zakrývání výplní vnějších otvorů | [7 empty] | 0
| s rámy a zárubněmi, zábradlí, předmětů oplechování apod., které se zřizují ještě před úpravami povrchu, před jejich znečištěním při úpravách povrchu nástřikem plastických (lepivých) maltovin | [8 empty] | SPX |  |  |  |  | s rámy a zárubněmi, zábradlí, předmětů oplechování apod., které se zřizují ještě před úpravami povrchu, před jejich znečištěním při úpravách povrchu nástřikem plastických (lepivých) maltovin
33 | 620991121R00 | ...z postaveného lešení | m2 | 63.359 |  | 0 | 801-1 | RTS |  | POL |  | 21
|  | 3,5*3,6*2 |  | 25.2
|  | 1,9*1,15+1,5*1,5*2+1,2*1,5*5 |  | 15.685
|  | 1,2*1,5+1,3*1,35+1,2*1,3+1,3*1,05+1,5*0,9 |  | 7.83
|  | 1,2*0,6+0,6*1,15+0,9*1,8*4 |  | 7.89
|  | 1,12*2,1*2+1*2,05 |  | 6.754
| 622 47-3 Příplatek | [7 empty] | 0
34 | 622473187RT2 | ...za okenní začišťovací lištu včetně dodávky | m | 137.33 |  | 0 | 801-1 | RTS |  | POL |  | 21
|  | (3,5+3,6)*2*2 |  | 28.4
|  | (1,9+1,15)*2*0,5+(1,5+1,5)*2*0,5*2+(1,2+1,5)*2*5 |  | 36.05
|  | (1,2+1,5)*2+(1,3+1,35)*2+(1,2+1,3)*2+(1,3+1,05)*2+(1,5+0,9)*2 |  | 25.2
|  | (1,2+0,6)*2+(0,6+1,15)*2+(0,9+1,8)*2*4 |  | 28.7
|  | (1,12+2,1)*2*2+(1+2,05)*2 |  | 18.98
| 622 90-4 Očištění fasád | [7 empty] | 0
35 | 622904112R00 | ...tlakovou vodou, složitost fasády 1 - 2 | m2 | 620.1541 |  | 0 | 801-1 | RTS |  | POL |  | 21
|  | 30,785+7,805+5,83+514,3847+4,8374+33,852+22,66 |  | 620.1541
36 | 622904121R00 | ...ruční čištění ocelovým kartáčem, | m2 | 620.1541 |  | 0 | 801-1 | RTS |  | POL |  | 21
| 631 31 Mazanina z betonu prostého | [7 empty] | 0
| (z kameniva) hlazená dřevěným hladítkem | [8 empty] | SPX
| 631 31-3 tl. přes 80 do 120 mm | [7 empty] | 1
37 | 631313611R00 | ...z betonu C 16/20 | m3 | 0.378 |  | 0 | 801-1 | RTS |  | POL |  | 21
|  | Včetně vytvoření dilatačních spár, bez zaplnění. | [13 empty] | Včetně vytvoření dilatačních spár, bez zaplnění.
|  | dobet.prahu : 3,5*0,45*0,12*2 |  | 0.378
| 631 31-915 Příplatek za přehlazení povrchu | [7 empty] | 0
| betonové mazaniny min. B 10 ocelovým hladítkem | [8 empty] | SPX
38 | 631319153R00 | ...tloušťka mazaniny od 80 mm do 120 mm | m3 | 0.378 |  | 0 | 801-1 | RTS |  | POL |  | 21
| 631 31-917 Příplatek za stržení povrchu | [7 empty] | 0
| spodní vrstvy mazaniny latí před vložením výztuže nebo pletiva pro tloušťku obou vrstev mazaniny | [8 empty] | SPX
39 | 631319173R00 | ...tloušťka mazaniny od 80 mm do 120 mm | m3 | 0.756 |  | 0 | 801-1 | RTS |  | POL |  | 21
|  | 0,378*2 |  | 0.756
| 631 36 Výztuž mazanin z betonů a z lehkých betonů | [7 empty] | 0
40 | 631361921R00 | ...ze svařovaných sítí | t | 0.01811 |  | 0 | 801-1 | RTS |  | POL |  | 21
|  | 3,5*0,45*5*1,15*2*0,001 |  | 0.01811
| 632 45-102 Vyrovnávací potěr z cementové malty v pásu | [7 empty] | 0
| na zdivu jako podklad např. pod izolaci, na parapetech z prefabrikovaných dílců, pod oplechování apod., vodorovný nebo ve spádu do 15°, hlazený dřevěným hladítkem, | [8 empty] | SPX |  |  |  |  | na zdivu jako podklad např. pod izolaci, na parapetech z prefabrikovaných dílců, pod oplechování apod., vodorovný nebo ve spádu do 15°, hlazený dřevěným hladítkem,
41 | 632451024R00 | ...o průměrné (střední) tloušťce od 40 do 50 mm | m2 | 32.565 |  | 0 | 801-1 | RTS |  | POL |  | 21
|  | 25,5*0,45 |  | 11.475
|  | 57*0,3 |  | 17.1
|  | 13,3*0,3 |  | 3.99
42 | 62200 | Provedení odtrhových a výtažných zkoušek vč. protokolů | sada | 1 |  | 0 |  | Vlastní |  | POL_NEZ | 1 | 21
43 | 622014 | KZS ETICS z XPS tl.140mm vč.finální povrchové úpravy vč.všech detailů a lišt skladba viz TZ, sokl KZS1 povrch keramický obklad | m2 | 30.785 |  | 0 |  | Vlastní |  | POL_NEZ | 1 | 21
|  | P1 : 3*0,4+12,6*0,4+2,9*0,75-1,2*0,6 |  | 7.695
|  | P3 : 2,2*0,6+8,6*0,6+14,41*0,35 |  | 11.5235
|  | P2 : 11,73*0,3 |  | 3.519
|  | P4 : 11,73*0,75-1*0,75 |  | 8.0475
44 | 6220141 | KZS ETICS z XPS tl.20mm vč.finální povrchové úpravy vč.všech detailů a lišt skladba viz TZ, sokl schodiště + ostění otvorů KZS1" povrch keramický obklad | m2 | 7.805 |  | 0 |  | Vlastní |  | POL_NEZ | 1 | 21
|  | schod : 1,2*1,1+1,6*1,1+1,8*1,1/2+0,9*0,45 |  | 4.475
|  | ostění : 0,6*2*0,3+(1+2,05+2,05)*0,3+0,3*2*0,3+0,45*4*0,3+(1,2+0,6+0,6)*0,3 |  | 3.33
45 | 622015 | Příprava a vyrovnání podkladu pro KZS ETICS tl.140mm+20mm - vč.trhlin armovací tkaninou, vč. oklepání nesoudržných částí | m2 | 38.59 |  | 0 |  | Vlastní |  | POL_NEZ | 1 | 21
|  | Položka pořadí 43 : 30.78500 |  | 30.785
|  | Položka pořadí 44 : 7.80500 |  | 7.805
46 | 622017 | KZS ETICS z EPS 100F tl.140mm vč.finální povrchové úpravy vč.všech detailů a lišt skladba viz TZ, KZS 2´ keramický obklad | m2 | 5.83 |  | 0 |  | Vlastní |  | POL_NEZ | 1 | 21
|  | kolem vstupu : 2,9*2,7-1*2 |  | 5.83
47 | 622018 | Příprava a vyrovnání podkladu pro KZS ETICS tl.140mm - vč.trhlin armovací tkaninou, vč. oklepání nesoudržných částí | m2 | 5.83 |  | 0 |  | Vlastní |  | POL_NEZ | 1 | 21
48 | 622019 | KZS ETICS z EPS 100F tl.140mm vč.finální povrchové úpravy vč.všech detailů a lišt skladba viz TZ, KZS 2 | m2 | 514.3847 |  | 0 |  | Vlastní |  | POL_NEZ | 1 | 21
|  | 3,13*11,1+7,12*5-3,5*3,6*2+15,43*7,4+2,84*0,25-1,2*1,5*5-1,2*1,3-0,6*1,15-1,3*1,5 |  | 146.835
|  | 11,73*4,7+3,18*6,4+12,13*3,1-1,9*1,15-1,12*2,1-0,9*1,8*2-1,5*0,9-1,2*0,6 |  | 103.239
|  | 2,2*7,65+12,73*7+10,25*4,2+3,13*7,1-1,2*1,5-1*2,1-1,5*1,5*2-1,3*1,3-1,3*1,05 |  | 159.758
|  | 11,73*7,65+3,18*7,1-2,874*2,7 |  | 104.5527
49 | 622020 | Příprava a vyrovnání podkladu pro KZS ETICS tl.140mm - vč.trhlin armovací tkaninou, vč. oklepání nesoudržných částí | m2 | 514.3847 |  | 0 |  | Vlastní |  | POL_NEZ | 1 | 21
50 | 622021 | KZS ETICS z MV tl.60mm vč.finální povrchové úpravy vč.všech detailů a lišt skladba viz TZ, římsa KZS 3 | m2 | 4.8374 |  | 0 |  | Vlastní |  | POL_NEZ | 1 | 21
|  | 12,73*0,38 |  | 4.8374
51 | 622022 | Příprava a vyrovnání podkladu pro KZS ETICS tl.140mm - vč.trhlin armovací tkaninou, vč. oklepání nesoudržných částí | m2 | 4.8374 |  | 0 |  | Vlastní |  | POL_NEZ | 1 | 21
52 | 6220301 | KZS ETICS z EPS tl.20-40mm vč.finální povrchové úpravy vč.všech detailů a lišt skladba viz TZ, ostění,nadpraží | m2 | 33.852 |  | 0 |  | Vlastní |  | POL_NEZ | 1 | 21
|  | (3,5+3,6+3,6)*0,3*2 |  | 6.42
|  | (1,9+1,15+1,15)*0,3+(1,5+1,5+1,5)*0,3*2+(1,2+1,5+1,5)*0,3*5 |  | 10.26
|  | (1,2+1,5+1,5)*0,3+(1,3+1,35+1,35)*0,3+(1,2+1,3+1,3)*0,3+(1,3+1,05+1,05)*0,3+(1,5+0,9+0,9)*0,3 |  | 5.61
|  | (0,6+1,15+1,15)*0,3+(0,9+1,8+1,8)*0,3*4 |  | 6.27
|  | (1,12+2,1+2,1)*0,3*2 |  | 3.192
|  | stávající okna : (0,6+1,05+1,05+1,3+1,5+1,5)*0,3 |  | 2.1
53 | 622031 | Příprava a vyrovnání podkladu pro KZS ETICS tl.20-40 mm - vč.trhlin armovací tkaninou, vč. oklepání nesoudržných částí | m2 | 33.852 |  | 0 |  | Vlastní |  | POL_NEZ | 1 | 21
54 | 622032 | Dod+mont penetrační nátěr stávající fasády | m2 | 620.1541 |  | 0 |  | Vlastní |  | POL_NEZ | 1 | 21
55 | 622033 | Dod+mont postřešní římsy z EPS 250x150 vč.finální povrchové úpravy omítkou vč.kotev a kotvení | bm | 13.3 |  | 0 |  | Vlastní |  | POL_NEZ | 1 | 21
56 | 622040 | Dod+mont "OM" komínů -probarvená omítkovina vč.penetrace+perlinka s tmelem | m2 | 22.66 |  | 0 |  | Vlastní |  | POL_NEZ | 1 | 21
|  | (0,55+0,5*2)*7,7 |  | 11.935
|  | 0,65*2*8,25 |  | 10.725
57 | 622041 | Příprava a vyrovnání podkladu pod "OM" komínů | m2 | 22.66 |  | 0 |  | Vlastní |  | POL_NEZ | 1 | 21
58 | 622042 | Přespárování režného zdiva komínu | m2 | 10.725 |  | 0 |  | Vlastní |  | POL_NEZ | 1 | 21
|  | 0,65*2*8,25 |  | 10.725
59 | 62290 | Vyrovnání stávající fasády pod zateplení lehčenou omítkou - 30% plochy | m2 | 186.0462 |  | 0 |  | Vlastní |  | POL_NEZ | 1 | 21
|  | 620,1541*0,3 |  | 186.0462
60 | 62291 | Dod+mont XPS tl.20mm pod parapety | m | 25.2 |  | 0 |  | Vlastní |  | POL_NEZ | 1 | 21
61 | 62292 | Příprava a vyrovnání podkladu pro TI vnitřní črásti atiky - vč.trhlin armovací tkaninou, vč. oklepání nesoudržných částí | m2 | 35.8875 |  | 0 |  | Vlastní |  | POL_NEZ | 1 | 21
62 | 62299912 | Venkovní schody Dod+mont penetrace před aplikací sanačního a reprofilačního systému | m2 | 5.34 |  | 0 |  | Vlastní |  | POL_NEZ | 1 | 21
63 | 62299913 | Dod+mont sanace venkovního schodiště vč.nátěru,adheního můstku,sanace výztuže,antikorozní ochrana, vč.reprofilační malty - ucelený systém | m2 | 5.34 |  | 0 |  | Vlastní |  | POL_NEZ | 1 | 21
64 | 62299914 | Dod+mont drenáž-PE venkovního schodiště | m2 | 5.34 |  | 0 |  | Vlastní |  | POL_NEZ | 1 | 21
65 | 62299915 | Dod+mont hydroizolační nátěr vč.pojistných bandáží venkovního schodiště | m2 | 5.35 |  | 0 |  | Vlastní |  | POL_NEZ | 1 | 21
66 | 6324501 | Přebroušení a nátěr doplněné bet. mazaniny | m2 | 3.5 |  | 0 |  | Vlastní |  | POL_NEZ | 1 | 21
|  | 3,5*0,5*2 |  | 3.5
67 | 63245012 | Dod+mont L 60/60/6 vč.pracen vč.finální povrchové úpravy | kg | 45.94 |  | 0 |  | Vlastní |  | POL_NEZ | 1 | 21
|  | 3,5*2*5,42+4*2 |  | 45.94
Díl: | 9 | Ostatní konstrukce, bourání |  |  | 0 |  |  |  |  | DIL
| 941 95-5 Lešení lehké pracovní pomocné | [7 empty] | 0
68 | 941955001R00 | ...pomocné, o výšce lešeňové podlahy do 1,2 m | m2 | 50 |  | 0 | 800-3 | RTS |  | POL |  | 21
69 | 941955004R00 | ...pomocné, o výšce lešeňové podlahy přes 2,5 do 3,5 m | m2 | 96 |  | 0 | 800-3 | RTS |  | POL |  | 21
|  | 83,4+8+4,6 |  | 96
70 | 941955202R00 | ...ve světlíku nebo šachtě, půdorysné plochy do 6 m2, o výšce lešeňové podlahy přes 1,5 do 3,5 m | m2 | 21.6 |  | 0 | 800-3 | RTS |  | POL |  | 21
|  | 1,8*2*6 |  | 21.6
| 944 94-40 Montáž ochranné sítě | [7 empty] | 0
71 | 944944011R00 | ...z umělých vláken | m2 | 711.271 |  | 0 | 800-3 | RTS |  | POL |  | 21
| 944 94-409 příplatek k ceně za každý další i započatý měsíc použití ochranných sítí | [7 empty] | 1
72 | 944944031R00 | ...z umělých vláken | m2 | 2133.813 |  | 0 | 800-3 | RTS |  | POL |  | 21
| 944 94-48 Demontáž ochranné sítě | [7 empty] | 0
73 | 944944081R00 | ...z umělých vláken | m2 | 711.272 |  | 0 | 800-3 | RTS |  | POL |  | 21
| 952 90 Vyčištění budov a ostatních objektů | [7 empty] | 0
| 952 90-11 budov bytové nebo občanské výstavby - zametení a umytí podlah, dlažeb, obkladů, schodů v místnostech, chodbách a schodištích, vyčištění a umytí oken, dveří s rámy, zárubněmi, umytí a vyčištění jiných zasklených a natíraných ploch a zařizovacích předmětů před předáním do užívání | [7 empty] | 1 | [5 empty] | 952 90-11 budov bytové nebo občanské výstavby - zametení a umytí podlah, dlažeb, obkladů, schodů v místnostech, chodbách a schodištích, vyčištění a umytí oken, dveří s rámy, zárubněmi, umytí a vyčištění jiných zasklených a natíraných ploch a zařizovacích předmětů před předáním do užívání
74 | 952901111R00 | ...světlá výška podlaží do 4 m | m2 | 52 |  | 0 | 801-1 | RTS |  | POL |  | 21
| 952 90 Vyčištění budov a ostatních objektů | [7 empty] | 0
| 952 90-11 budov bytové nebo občanské výstavby - zametení a umytí podlah, dlažeb, obkladů, schodů v místnostech, chodbách a schodištích, vyčištění a umytí oken, dveří s rámy, zárubněmi, umytí a vyčištění jiných zasklených a natíraných ploch a zařizovacích předmětů před předáním do užívání | [7 empty] | 1 | [5 empty] | 952 90-11 budov bytové nebo občanské výstavby - zametení a umytí podlah, dlažeb, obkladů, schodů v místnostech, chodbách a schodištích, vyčištění a umytí oken, dveří s rámy, zárubněmi, umytí a vyčištění jiných zasklených a natíraných ploch a zařizovacích předmětů před předáním do užívání
75 | 952901114R00 | ...světlá výška podlaží přes 4 m | m2 | 123.5125 |  | 0 | 801-1 | RTS |  | POL |  | 21
|  | 10,25*12,05 |  | 123.5125
76 | 90101 | Demontáž a úprava stávajícího oplocení a zpětná montáž vč. nové patky sloupku vč.nátěrů, viz pozn. č.6 | ks | 2 |  | 0 |  | Vlastní |  | POL_NEZ | 1 | 21
77 | 90102 | Demontáž a zpětná montáž vývěsní tabule vč. kotev a kotvení viz.pozn č.7 | ks | 1 |  | 0 |  | Vlastní |  | POL_NEZ | 1 | 21
78 | 90103 | Ořez okrasných keřů a náletů v dotčených plochách pro provedení zateplení a lešení | ks | 1 |  | 0 |  | Vlastní |  | POL_NEZ | 1 | 21
79 | 901031 | Ochrana stávajících podlah vč. vyčištění a uvedení do původního stavu | m2 | 146 |  | 0 |  | Vlastní |  | POL_NEZ | 1 | 21
|  | 50 |  | 50
|  | 96 |  | 96
80 | 90104 | Zabezpečení objektu proti povětrnostním vlivům při provádění nové střechy | m2 | 130 |  | 0 |  | Vlastní |  | POL_NEZ | 1 | 21
81 | 90105 | Ostatní práce zednické a dokončovací | hod | 100 |  | 0 |  | Vlastní |  | POL_NEZ | 1 | 21
82 | 941941052R00 | šířky od 1,20 do 1,50 m, výšky přes 10 do 24 m | m2 | 711.271 |  | 0 |  | RTS |  | POL |  | 21
|  | Včetně kotvení lešení. | [13 empty] | Včetně kotvení lešení.
|  | 3,13*11,4+7,12*5+15,43*7,65+2,84*0,75+0,5*2*7,65 |  | 199.1015
|  | 11,73*8,5 |  | 99.705
|  | 15,43*8,25+10,25*4,5 |  | 173.4225
|  | 11,73*5+11,73*3,1 |  | 95.013
|  | (3,18+3,13+3,18)*7,1 |  | 67.379
|  | přípočet rohy : 1,5*11,4+1,5*2*7,1+3*1,5*8,5 |  | 76.65
83 | 941941392R00 | šířky od 1,20 do 1,50 m a výšky přes 10 do 24 m | m2 | 2133.813 |  | 0 |  | RTS |  | POL |  | 21
|  | 711,271*3 |  | 2133.813
84 | 941941852R00 | šířky přes 1,2 do 1,5 m, výšky přes 10 do 24 m | m2 | 711.271 |  | 0 |  | RTS |  | POL |  | 21
85 | 9505 | Zakrytí a ochrana ploch pod lešením, +vyčištění a úklid | m2 | 148 |  | 0 |  | Vlastní |  | POL_NEZ | 1 | 21
86 | 9506 | Ochrana a zabezpečení střechy při stavbě lešení | m2 | 33.4 |  | 0 |  | Vlastní |  | POL_NEZ | 1 | 21
|  | 10,7*2 |  | 21.4
|  | (3+3)*2 |  | 12
87 | 9507 | Dod+mont zpětná úprava a zatravnění ploch po provedení stavebních prací | m2 | 85 |  | 0 |  | Vlastní |  | POL_NEZ | 1 | 21
Díl: | 96 | Bourání konstrukcí |  |  | 0 |  |  |  |  | DIL
| 113 10-6 Rozebrání dlažeb, panelů | [7 empty] | 0
| s přemístěním hmot na skládku na vzdálenost do 3 m nebo s naložením na dopravní prostředek | [8 empty] | SPX
| 113 10-61 komunikací pro pěší s jakýmkoliv ložem a výplní spár | [7 empty] | 1
88 | 113106121R00 | ...z betonových nebo kameninových dlaždic nebo tvarovek | m2 | 17.5 |  | 0 | 822-1 | RTS |  | POL |  | 21
|  | 35*0,5 |  | 17.5
| 113 10-7 Odstranění podkladů nebo krytů | [7 empty] | 0
89 | 113107310R00 | ...z kameniva těženého, v ploše jednotlivě do 50 m2, tloušťka vrstvy 100 mm | m2 | 17.5 |  | 0 | 822-1 | RTS |  | POL |  | 21
90 | 113109320R00 | ...z betonu prostého, v ploše jednotlivě do 50 m2, tloušťka vrstvy 200 mm | m2 | 3.1 |  | 0 | 822-1 | RTS |  | POL |  | 21
|  | 6,2*0,5 |  | 3.1
| 962 03-2 Bourání zdiva nadzákladového cihelného | [7 empty] | 0
| nebo vybourání otvorů průřezové plochy přes 4 m2 ve zdivu nadzákladovém, včetně pomocného lešení o výšce podlahy do 1900 mm a pro zatížení do 1,5 kPa (150 kg/m2) | [8 empty] | SPX |  |  |  |  | nebo vybourání otvorů průřezové plochy přes 4 m2 ve zdivu nadzákladovém, včetně pomocného lešení o výšce podlahy do 1900 mm a pro zatížení do 1,5 kPa (150 kg/m2)
91 | 962032314R00 | ...pilířů cihelných , na maltu vápenou nebo vápenocementovou | m3 | 1.3894 |  | 0 | 801-3 | RTS |  | POL |  | 21
|  | 0,95*(3,1+0,15)*0,45 |  | 1.3894
| 962 08 Bourání zdiva příček | [7 empty] | 0
| nebo vybourání otvorů jakýchkoliv rozměrů, včetně pomocného lešení o výšce podlahy do 1900 mm a pro zatížení do 1,5 kPa (150 kg/m2), | [8 empty] | SPX
92 | 962081141R00 | ...ze skleněných tvárnic, tloušťky do 150 mm | m2 | 2.1 |  | 0 | 801-3 | RTS |  | POL |  | 21
|  | 2*1,05 |  | 2.1
| 963 01-2 Bourání stropů z desek železobetonových | [7 empty] | 0
| nebo panelů železobetonových prefabrikovaných s dutinami, včetně pomocného lešení o výšce podlahy do 1900 mm a pro zatížení do 1,5 kPa (150 kg/m2), | [8 empty] | SPX |  |  |  |  | nebo panelů železobetonových prefabrikovaných s dutinami, včetně pomocného lešení o výšce podlahy do 1900 mm a pro zatížení do 1,5 kPa (150 kg/m2),
93 | 963012510R00 | ...z desek prefabrikovaných s dutinami šířky do 300 mm a tloušťky do 140 mm | m3 | 13.6929 |  | 0 | 801-3 | RTS |  | POL |  | 21
|  | (10,25*12,05-3,3*2,85)*0,12 |  | 13.6929
| 964 05 Bourání samostatných trámů, průvlaků nebo pasů ze železobetonu | [7 empty] | 0
| bez přerušení výztuže, včetně pomocného lešení o výšce podlahy do 1900 mm a pro zatížení do 1,5 kPa (150 kg/m2), | [8 empty] | SPX
94 | 964053111R00 | ...průřezu do 0,25 m2 | m3 | 1.4681 |  | 0 | 801-3 | RTS |  | POL |  | 21
|  | 0,45*0,45*7,25 |  | 1.4681
| 964 07 Vybourání válcovaných nosníků uložených ve zdivu | [7 empty] | 0
| včetně pomocného lešení o výšce podlahy do 1900 mm a pro zatížení do 1,5 kPa (150 kg/m2) | [8 empty] | SPX
95 | 964073341R00 | ...cihelném, délky do 6 m, hmotnosti do 55 kg/m | t | 1.3086 |  | 0 | 801-3 | RTS |  | POL |  | 21
|  | 240 : 12,05*36,2*3*0,001 |  | 1.3086
96 | 964073451R00 | ...cihelném, délky do 8 m, hmotnosti přes 55 kg/m | t | 0.83375 |  | 0 | 801-3 | RTS |  | POL |  | 21
|  | 450 : 7,25*115*0,001 |  | 0.83375
| 965 04 Bourání podkladů pod dlažby nebo litých celistvých dlažeb a mazanin | [7 empty] | 0
97 | 965043341R00 | ...betonových s potěrem nebo teracem, tloušťky do 100 mm, plochy přes 4 m2 | m3 | 13.6929 |  | 0 | 801-3 | RTS |  | POL |  | 21
|  | (10,25*12,05-3,3*2,85)*0,06*2 |  | 13.6929
střecha dvě vrstvy :
98 | 965043431R00 | ...betonových s potěrem nebo teracem, tloušťky do 150 mm, plochy do 4 m2 | m3 | 0.3402 |  | 0 | 801-3 | RTS |  | POL |  | 21
|  | podlaha vjezdy : 3,15*0,45*0,12*2 |  | 0.3402
| 965 04-9 příplatek za bourání mazanin vyztužených | [7 empty] | 1
99 | 965049112R00 | ...svařovanou sítí, tloušťky přes 100 mm | m3 | 0.3402 |  | 0 | 801-3 | RTS |  | POL |  | 21
| 965 08-1 Bourání dlažeb z dlaždic keramických a z xylolitu litého | [7 empty] | 0
| bez podkladního lože, s jakoukoliv výplní spár | [8 empty] | SPX
100 | 965081713R00 | ...z keramických dlaždic nebo xylolitových, plochy přes 1 m2 | m2 | 5.34 |  | 0 | 801-3 | RTS |  | POL |  | 21
|  | venkovní schody vč.podstupnic : 1,2*(1,6+1,8+1,05) |  | 5.34
| 966 05 Vybourání částí říms ze železobetonu | [7 empty] | 0
101 | 966053121R00 | ...vyložených do 250 mm | m | 3.8 |  | 0 | 801-3 | RTS |  | POL |  | 21
102 | 966054121R00 | ...vyložených do 500 mm | m | 4 |  | 0 | 801-3 | RTS |  | POL |  | 21
| 966 07 Přerušení ocelových profilů | [7 empty] | 0
103 | 966079881R00 | ...průřezu do 700 mm2 | kus | 7 |  | 0 | 801-3 | RTS |  | POL |  | 21
|  | I č.240 : 6 |  | 6
|  | I č.450 : 1 |  | 1
| 966 07-9 příplatek | [7 empty] | 1
104 | 966079991R00 | ...za každých dalších 50 mm2 přes průřez 700 mm2 | kus | 104 |  | 0 | 801-3 | RTS |  | POL |  | 21
|  | I č.240 : 48 |  | 48
|  | I č.450 : 56 |  | 56
| 967 03-11 Přisekání rovných ostění ve zdivu cihelném | [7 empty] | 0
| bez odstupu, po hrubém vybourání otvorů v jakémkoliv zdivu cihelném, včetně pomocného lešení o výšce podlahy do 1900 mm a pro zatížení do 1,5 kPa (150 kg/m2), | [8 empty] | SPX |  |  |  |  | bez odstupu, po hrubém vybourání otvorů v jakémkoliv zdivu cihelném, včetně pomocného lešení o výšce podlahy do 1900 mm a pro zatížení do 1,5 kPa (150 kg/m2),
105 | 967031132R00 | ...na jakoukoliv maltu vápennou nebo vépenocementovou | m2 | 65.871 |  | 0 | 801-3 | RTS |  | POL |  | 21
|  | (3,5+3,6)*2*0,45*2 |  | 12.78
|  | (1,9+1,15)*2*0,45+(1,5+1,5)*2*0,45*2+(1,2+1,5)*2*0,45*5 |  | 20.295
|  | (1,2+1,5)*2*0,45+(1,3+1,35)*2*0,45+(1,2+1,3)*2*0,45+(1,3+1,05)*2*0,45+(1,5+0,9)*2*0,45 |  | 11.34
|  | (1,2+0,6)*2*0,45+(0,6+1,15)*2*0,45+(0,9+1,8)*2*0,45*4 |  | 12.915
|  | (1,12+2,1)*2*0,45*2+(1+2,05)*2*0,45 |  | 8.541
| 968 06-1 Vyvěšení nebo zavěšení dřevěných křídel | [7 empty] | 0
| oken, dveří a vrat, s uložením a opětovným zavěšením po provedení stavebních změn, | [8 empty] | SPX
106 | 968061112R00 | ...oken, plochy do 1,5 m2 | kus | 53 |  | 0 | 801-3 | RTS |  | POL |  | 21
107 | 968061125R00 | ...dveří, plochy do 2 m2 | kus | 1 |  | 0 | 801-3 | RTS |  | POL |  | 21
108 | 968061126R00 | ...dveří, plochy přes 2 m2 | kus | 1 |  | 0 | 801-3 | RTS |  | POL |  | 21
| 968 06-2 Vybourání dřevěných rámů | [7 empty] | 0
| včetně pomocného lešení o výšce podlahy do 1900 mm a pro zatížení do 1,5 kPa (150 kg/m2), | [8 empty] | SPX
109 | 968062354R00 | ...oken dvojitých nebo zdvojených, plochy do 1 m2 | m2 | 2.46 |  | 0 | 801-3 | RTS |  | POL |  | 21
|  | 0,6*1,15*2 |  | 1.38
|  | 0,6*0,6*3 |  | 1.08
110 | 968062355R00 | ...oken dvojitých nebo zdvojených, plochy do 2 m2 | m2 | 32.38 |  | 0 | 801-3 | RTS |  | POL |  | 21
|  | vč.dřevěných žaluzií | [13 empty] | vč.dřevěných žaluzií
|  | 1,2*1,3+1,2*1,5*5 |  | 10.56
|  | žaluz : 0,9*1,8*4 |  | 6.48
|  | 1,9*1,15+1,5*1,5+1,2+1,5 |  | 7.135
|  | 1,3*1,35+1,5*1,55*2+1,2*1,5 |  | 8.205
| 968 07-1 Vyvěšení nebo zavěšení kovových křídel | [7 empty] | 0
| s případným uložením a opětovným zavěšením po provedení stavebních změn, | [8 empty] | SPX
111 | 968071112R00 | ...oken, plochy do 1,5 m2 | kus | 2 |  | 0 | 801-3 | RTS |  | POL |  | 21
112 | 968071126R00 | ...dveří, plochy přes 2 m2 | kus | 2 |  | 0 | 801-3 | RTS |  | POL |  | 21
113 | 968071136R00 | ...vrat, plochy do 4 m2 | kus | 4 |  | 0 | 801-3 | RTS |  | POL |  | 21
| 968 07-2 Vybourání a vyjmutí kovových rámů a rolet | [7 empty] | 0
| 968 07-21 rámů, včetně pomocného lešení o výšce podlahy do 1900 mm a pro zatížení do 1,5 kPa (150 kg/m2) | [7 empty] | 1
114 | 968072354R00 | ...okenních zdvojených, plochy do 1 m2 | m2 | 0.72 |  | 0 | 801-3 | RTS |  | POL |  | 21
|  | 1,2*0,6 |  | 0.72
| 968 07-2 Vybourání a vyjmutí kovových rámů a rolet | [7 empty] | 0
| 968 07-21 rámů, včetně pomocného lešení o výšce podlahy do 1900 mm a pro zatížení do 1,5 kPa (150 kg/m2) | [7 empty] | 1
115 | 968072456R00 | ...dveřních zárubní, plochy přes 2 m2 | m2 | 8.354 |  | 0 | 801-3 | RTS |  | POL |  | 21
|  | 1,12*2,1*2 |  | 4.704
|  | 1*2,05 |  | 2.05
|  | 0,8*2 |  | 1.6
| 968 07-2 Vybourání a vyjmutí kovových rámů a rolet | [7 empty] | 0
| 968 07-21 rámů, včetně pomocného lešení o výšce podlahy do 1900 mm a pro zatížení do 1,5 kPa (150 kg/m2) | [7 empty] | 1
116 | 968072559R00 | ...vrat, plochy přes 5 m2 | m2 | 18.6 |  | 0 | 801-3 | RTS |  | POL |  | 21
|  | 3*3,1*2 |  | 18.6
| 970 25 Řezání železobetonu | [7 empty] | 0
117 | 970251150R00 | ...řezání železobetonu, hloubka řezu 150 mm | m | 25.35 |  | 0 | 801-3 | RTS |  | POL |  | 21
|  | PZD strop + podlaha : (3,3+2,75+12,05)+7,25 |  | 25.35
118 | 970251250R00 | ...řezání železobetonu, hloubka řezu 250 mm | m | 3.8 |  | 0 | 801-3 | RTS |  | POL |  | 21
|  | římsa : 3,8 |  | 3.8
119 | 970251400R00 | ...řezání železobetonu, hloubka řezu 400 mm | m | 4.9 |  | 0 | 801-3 | RTS |  | POL |  | 21
|  | římsa+překlad : 4+0,45*2 |  | 4.9
| 971 03 Vybourání otvorů ve zdivu cihelném | [7 empty] | 0
| základovém nebo nadzákladovém, | [8 empty] | SPX
| 971 03-2 z jakýchkoliv cihel pálených | [7 empty] | 1
120 | 971033341R00 | ...na jakoukoliv maltu vápenou nebo vápenocementovou, plochy do 0,09 m2, tloušťky do 300 mm | kus | 2 |  | 0 | 801-3 | RTS |  | POL |  | 21
|  | pro mřížky | [13 empty] | pro mřížky
|  | Včetně pomocného lešení o výšce podlahy do 1900 mm a pro zatížení do 1,5 kPa (150 kg/m2). | [13 empty] | Včetně pomocného lešení o výšce podlahy do 1900 mm a pro zatížení do 1,5 kPa (150 kg/m2).
| 971 03 Vybourání otvorů ve zdivu cihelném | [7 empty] | 0
| základovém nebo nadzákladovém, | [8 empty] | SPX
| 971 03-2 z jakýchkoliv cihel pálených | [7 empty] | 1
121 | 971033351R00 | ...na jakoukoliv maltu vápenou nebo vápenocementovou, plochy do 0,09 m2, tloušťky do 450 mm | kus | 1 |  | 0 | 801-3 | RTS |  | POL |  | 21
|  | pro mřížky | [13 empty] | pro mřížky
|  | Včetně pomocného lešení o výšce podlahy do 1900 mm a pro zatížení do 1,5 kPa (150 kg/m2). | [13 empty] | Včetně pomocného lešení o výšce podlahy do 1900 mm a pro zatížení do 1,5 kPa (150 kg/m2).
| 971 03 Vybourání otvorů ve zdivu cihelném | [7 empty] | 0
| základovém nebo nadzákladovém, | [8 empty] | SPX
| 971 03-2 z jakýchkoliv cihel pálených | [7 empty] | 1
122 | 971033631R00 | ...na jakoukoliv maltu vápenou nebo vápenocementovou, plochy do 4 m2, tloušťky do 150 mm | m2 | 7.0975 |  | 0 | 801-3 | RTS |  | POL |  | 21
|  | Včetně pomocného lešení o výšce podlahy do 1900 mm a pro zatížení do 1,5 kPa (150 kg/m2). | [13 empty] | Včetně pomocného lešení o výšce podlahy do 1900 mm a pro zatížení do 1,5 kPa (150 kg/m2).
|  | atikové zdivo : 8,75*0,45 |  | 3.9375
|  | (7,4+0,25*2)*0,4 |  | 3.16
| 973 03-1 Vysekání v cihelném zdivu výklenků a kapes | [7 empty] | 0
| 973 03-12 kapes | [7 empty] | 1
123 | 973031325R00 | ...na jakoukoliv maltu vápennou nebo vápenocementovou, plochy do 0,1 m2, hloubky do 300 mm | kus | 2 |  | 0 | 801-3 | RTS |  | POL |  | 21
|  | Včetně pomocného lešení o výšce podlahy do 1900 mm a pro zatížení do 1,5 kPa (150 kg/m2). | [13 empty] | Včetně pomocného lešení o výšce podlahy do 1900 mm a pro zatížení do 1,5 kPa (150 kg/m2).
|  | pro ocel nosníky : 2 |  | 2
| 973 03-1 Vysekání v cihelném zdivu výklenků a kapes | [7 empty] | 0
| 973 03-12 kapes | [7 empty] | 1
124 | 973031336R00 | ...na jakoukoliv maltu vápennou nebo vápenocementovou, plochy do 0,16 m2, hloubky do 450 mm | kus | 2 |  | 0 | 801-3 | RTS |  | POL |  | 21
|  | Včetně pomocného lešení o výšce podlahy do 1900 mm a pro zatížení do 1,5 kPa (150 kg/m2). | [13 empty] | Včetně pomocného lešení o výšce podlahy do 1900 mm a pro zatížení do 1,5 kPa (150 kg/m2).
|  | průvl. nad vraty : 2 |  | 2
| 973 03-1 Vysekání v cihelném zdivu výklenků a kapes | [7 empty] | 0
| 973 03-12 kapes | [7 empty] | 1
125 | 973031345R00 | ...na jakoukoliv maltu vápennou nebo vápenocementovou, plochy do 0,25 m2, hloubky do 300 mm | kus | 1 |  | 0 | 801-3 | RTS |  | POL |  | 21
|  | Včetně pomocného lešení o výšce podlahy do 1900 mm a pro zatížení do 1,5 kPa (150 kg/m2). | [13 empty] | Včetně pomocného lešení o výšce podlahy do 1900 mm a pro zatížení do 1,5 kPa (150 kg/m2).
|  | pro ocel nosníky : 1 |  | 1
| 976 07 Vybourání kovových doplňkových konstrukcí | [7 empty] | 0
| 976 07-1 madel a zábradlí | [7 empty] | 1
126 | 976071111R00 | ...v jakémkoliv zdivu | m | 4.6 |  | 0 | 801-3 | RTS |  | POL |  | 21
|  | 1,2+1,6+1,8 |  | 4.6
| 711 13 Odstranění izolace proti vodě - pásy na sucho | [7 empty] | 0
127 | 711130101R00 | ...vodorovné, 1 vrstva | m2 | 114.1075 |  | 0 | 800-711 | RTS |  | POL |  | 21
|  | na PZD : (10,25*12,05-3,3*2,85) |  | 114.1075
| 712 30 Odstranění povlakové krytiny a mechu na střechách plochých do 10° | [7 empty] | 0
| 712 30-1 povlakové krytiny | [7 empty] | 1
128 | 712300833R00 | ...třívrstvé, | m2 | 124.3675 |  | 0 | 800-711 | RTS |  | POL |  | 21
|  | (10,25*12,05-3,3*2,85) |  | 114.1075
|  | (12,05*2+2,7+7,4)*0,3 |  | 10.26
| 713 10 Odstranění tepelné izolace z desek | [7 empty] | 0
| 713 10-2 z kombidesek | [7 empty] | 1
129 | 713100821R00 | ...jednostraně, tloušťky 25 mm | m2 | 114.1075 |  | 0 | 800-713 | RTS |  | POL |  | 21
|  | na PZD : (10,25*12,05-3,3*2,85) |  | 114.1075
fibrex 20mm :
130 | 9601 | Vybourání ocelových mříží | ks | 6 |  | 0 |  | Vlastní |  | POL_NEZ | 1 | 21
131 | 9602 | Vybourání krycí stříšky nad venkovními schody vč. sloupků | m2 | 3.825 |  | 0 |  | Vlastní |  | POL_NEZ | 1 | 21
|  | 1,5*2,55 |  | 3.825
132 | 9603 | Odstranění lepidla a očištění povrchu venkovního schodiště | m2 | 5.34 |  | 0 |  | Vlastní |  | POL_NEZ | 1 | 21
|  | Položka pořadí 100 : 5.34000 |  | 5.34
133 | 9604 | Ostatní demontáže a bourací práce | hod | 50 |  | 0 |  | Vlastní |  | POL_NEZ | 1 | 21
134 | 9676401 | Demontáž klempířských prvků | hod | 24 |  | 0 |  | Vlastní |  | POL_NEZ | 1 | 21
135 | 9760722 | Vybourání mřížek 0,3 m2 ze zdi cih | kus | 1 |  | 0 |  | Vlastní |  | POL_NEZ | 1 | 21
| 979 01 Svislá doprava suti a vybouraných hmot | [7 empty] | 0
136 | 979011111R00 | ...za prvé podlaží nad nebo pod základním podlažím | t | 112.225 |  | 0 | 801-3 | RTS |  | POL |  | 21
| 979 08-1 Odvoz suti a vybouraných hmot na skládku | [7 empty] | 0
137 | 979081111R00 | ...do 1 km | t | 112.225 |  | 0 | 801-3 | RTS |  | POL |  | 21
|  | Včetně naložení na dopravní prostředek a složení na skládku, bez poplatku za skládku. | [13 empty] | Včetně naložení na dopravní prostředek a složení na skládku, bez poplatku za skládku.
138 | 979081121R00 | ...příplatek za každý další 1 km | t | 1010.025 |  | 0 | 801-3 | RTS |  | POL |  | 21
| 979 08-2 Vnitrostaveništní doprava suti a vybouraných hmot | [7 empty] | 0
139 | 979082111R00 | ...do 10 m | t | 112.225 |  | 0 | 801-3 | RTS |  | POL |  | 21
140 | 979082121R00 | ...příplatek k ceně za každých dalších 5 m | t | 112.225 |  | 0 | 801-3 | RTS |  | POL |  | 21
| 979 08-4 Poplatek za skládku | [7 empty] | 0
141 | 979990001R00 | ...stavební suti | t | 112.225 |  | 0 | 801-3 | RTS |  | POL |  | 21
Díl: | 99 | Staveništní přesun hmot |  |  | 0 |  |  |  |  | DIL
| 999 28 Přesun hmot pro opravy a údržbu objektů | [7 empty] | 0
| oborů 801, 803, 811 a 812 | [8 empty] | SPX
| 999 28-2 pro opravy a údržbu vnějších plášťů dosavadních objektů | [7 empty] | 1
142 | 999281211R00 | ...výšky do 25 m | t | 159.3914 |  | 0 | 801-4 | RTS |  | POL |  | 21
Díl: | 712 | Živičné krytiny |  |  | 0 |  |  |  |  | DIL
| 712 31 Povlakové krytiny střech do 10° za studena | [7 empty] | 0
| 712 31-1 nátěrem | [7 empty] | 1
143 | 712311101R00 | ...1 x, penetračním nebo asfaltovým lakem, bez dodávky materiálu | m2 | 267.5 |  | 0 | 800-711 | RTS |  | POL |  | 21
|  | 160+107,5 |  | 267.5
| 712 35 Povlakové krytiny střech do 10° samolepicími pásy | [7 empty] | 0
144 | 712351111R00 | ...1 vrstva, bez dodávky materiálu | m2 | 267.5 |  | 0 | 800-711 | RTS |  | POL |  | 21
| 712 81 Samostatné vytažení izolačního povlaku za studena | [7 empty] | 0
| na konstrukce převyšující úroveň střechy, | [8 empty] | SPX
| 712 81-1 nátěrem | [7 empty] | 1
145 | 712811101R00 | ...1 x, penetračním lakem (ALP), materiál ve specifikaci | m2 | 55.735 |  | 0 | 800-711 | RTS |  | POL |  | 21
|  | boky+přetažení na atiku : 41,45*0,65+41,45*0,15 |  | 33.16
|  | (11,15+11,15+9,95)*0,7 |  | 22.575
| 712 85 Samostatné vytažení izolace, samolepicími pásy | [7 empty] | 0
146 | 712851559R00 | ...1 vrstva, bez dodávky asfaltového pásu | m2 | 55.735 |  | 0 | 800-711 | RTS |  | POL |  | 21
147 | 71201 | MOntáž hydroizolační folie mPVC-P tl.1,8mm vč.všech detailů,systémových prvků a lišt, vč.kotev a kotvení vč.provedení prostupů | m2 | 323.235 |  | 0 |  | Vlastní |  | POL_NEZ | 1 | 21
|  | 267,5+55,735 |  | 323.235
148 | 71202 | Dodávka hydroizolační folie mPVC-P tl.1,8mm vč.všech detailů,systémových prvků a lišt | m2 | 371.7203 |  | 0 |  | Vlastní |  | POL_NEZ | 1 | 21
|  | Položka pořadí 147 : 323.23500*1,15 |  | 371.7203
149 | 71203 | Montáž separační textilie 100% PP | m2 | 323.235 |  | 0 |  | Vlastní |  | POL_NEZ | 1 | 21
150 | 71204 | Dodávka separační textilie 100% PP | m2 | 355.5585 |  | 0 |  | Vlastní |  | POL_NEZ | 1 | 21
|  | Položka pořadí 149 : 323.23500*1,1 |  | 355.5585
151 | 71205 | Lokální vyspravení,vyrovnání propadlých míst,vysušení bublin a trhlin stávající krytiny, vč.dodávak materiálů | m2 | 160 |  | 0 |  | Vlastní |  | POL_NEZ | 1 | 21
152 | 11163111R | lak asfaltový penetrační; bod hoření nad 40 °C; skupenství při 20°C kapalné; hustota při 15°C 890 až 910 kg/m3; nerozpustný ve vodě; hořlavý; zpracování za studena; černý | kg | 102.542 |  | 0 | SPCM | RTS |  | POL |  | 21
|  | 267,5*0,3+55,73*0,4 |  | 102.542
153 | 62843022R | pás izolační z modifikovaného asfaltu samolepicí; nosná vložka skelná rohož + Al fólie; horní strana PE fólie; spodní strana samolepicí vrstva; tl. 3,0 mm | m2 | 374.507 |  | 0 | SPCM | RTS |  | POL |  | 21
|  | 267,5*1,15 |  | 307.625
|  | 55,735*1,2 |  | 66.882
| 998 71-2 Přesun hmot pro povlakové krytiny | [7 empty] | 0
| 50 m vodorovně | [8 empty] | SPX
154 | 998712202R00 | ...v objektech výšky přes 6 do 12 m | % |  |  | 0 | 800-711 | RTS |  | POL |  | 21
Díl: | 713 | Izolace tepelné |  |  | 0 |  |  |  |  | DIL
155 | 71301 | Montáž tepené izolace střechy tl. 260mm vč.kotev a kotvení | m2 | 267.5 |  | 0 |  | Vlastní |  | POL_NEZ | 1 | 21
|  | 160+107,5 |  | 267.5
156 | 71302 | Dod tepelné izolace střechy EPS 150S tl.260mm | m3 | 43.68 |  | 0 |  | Vlastní |  | POL_NEZ | 1 | 21
|  | 160*0,26*1,05 |  | 43.68
157 | 71303 | Dod tepelné izolace střechy kombinované z miner.vlákem 2x30mm + EPS 100S celková tl.260mm | m2 | 112.875 |  | 0 |  | Vlastní |  | POL_NEZ | 1 | 21
|  | 107,5*1,05 |  | 112.875
158 | 71304 | Dod+mont zateplení atiky EPS tl.60mm vč.kotvení - vnitřní část | m2 | 35.8875 |  | 0 |  | Vlastní |  | POL_NEZ | 1 | 21
|  | 41,45*0,65 |  | 26.9425
|  | 7,4*0,4+8,55*0,7 |  | 8.945
159 | 71305 | Dod+mont zateplení horní části atiky ve spádu EPS tl.do 60mm | m | 57 |  | 0 |  | Vlastní |  | POL_NEZ | 1 | 21
Díl: | 764 | Konstrukce klempířské |  |  | 0 |  |  |  |  | DIL
160 | 76401 | Dod+mont oplechování parapetů K1 viz výpis klempířských výrobků | m | 25.2 |  | 0 |  | Vlastní |  | POL_NEZ | 1 | 21
161 | 76402 | Dod+mont oplechování atiky K2 viz výpis klempířských výrobků | m | 57 |  | 0 |  | Vlastní |  | POL_NEZ | 1 | 21
162 | 764021 | Dod+mont OSB desky vč. kotev a kotvení vč.montážního materiálu viz výpis klempířských výrobků | m | 57 |  | 0 |  | Vlastní |  | POL_NEZ | 1 | 21
163 | 76403 | Dod+mont lemování svislých stěn K3 viz výpis klempířských výrobků | m | 17 |  | 0 |  | Vlastní |  | POL_NEZ | 1 | 21
164 | 76404 | Dod+mont žlab vč.kotlíků a příslušenství K4 viz výpis klempířských výrobků | m | 25.5 |  | 0 |  | Vlastní |  | POL_NEZ | 1 | 21
165 | 76405 | Dod+mont svod vč. příslušenství K5a+napojení K5b viz výpis klempířských výrobků | m | 8 |  | 0 |  | Vlastní |  | POL_NEZ | 1 | 21
166 | 76406 | Dod+mont oplechování řimsy pod žlabem K6 viz výpis klempířských výrobků | m | 13.3 |  | 0 |  | Vlastní |  | POL_NEZ | 1 | 21
| 998 76-4 Přesun hmot pro konstrukce klempířské | [7 empty] | 0
| 50 m vodorovně | [8 empty] | SPX
167 | 998764202R00 | ...v objektech výšky do 12 m | % |  |  | 0 | 800-764 | RTS |  | POL |  | 21
Díl: | 767 | Konstrukce zámečnické |  |  | 0 |  |  |  |  | DIL
168 | 76701 | Dod+mont OK stropu a překladů vč. kotev a kotvení vč. finální povrchové úpravy viz výpis materiálu, vč.spojovacího materiálu vše viz statická část projektu | kg | 4900 |  | 0 |  | Vlastní |  | POL_NEZ | 1 | 21
169 | 76702 | Dod+mont sekční gar.vrata Z1a 3500x3600 viz výpis zámečnických výrobků | ks | 1 |  | 0 |  | Vlastní |  | POL_NEZ | 1 | 21
170 | 76703 | Dod+mont sekční gar.vrata Z1b 3500x3600 viz výpis zámečnickývh výrobků | ks | 1 |  | 0 |  | Vlastní |  | POL_NEZ | 1 | 21
171 | 76704 | Dod+mont sestava zábradlí na schodišti Z2 viz výpis zámečnickývh výrobků | ks | 1 |  | 0 |  | Vlastní |  | POL_NEZ | 1 | 21
172 | 76705 | Dod+mont oblouková stříška Z3 2874x1720 viz výpis zámečnickývh výrobků | ks | 1 |  | 0 |  | Vlastní |  | POL_NEZ | 1 | 21
173 | 76706 | Dod+mont zábradlí před okno nerez Z4 viz výpis zámečnickývh výrobků | ks | 1 |  | 0 |  | Vlastní |  | POL_NEZ | 1 | 21
174 | 76707 | Dod+mont repase stáv. zábradlí na věži Z5 viz výpis zámečnickývh výrobků | ks | 4 |  | 0 |  | Vlastní |  | POL_NEZ | 1 | 21
175 | 76708 | Dod+mont komínová dvířka nerez Z6 viz výpis zámečnickývh výrobků | ks | 1 |  | 0 |  | Vlastní |  | POL_NEZ | 1 | 21
176 | 76709 | Dod+mont poštovní schránka nerez Z7 viz výpis zámečnickývh výrobků | ks | 1 |  | 0 |  | Vlastní |  | POL_NEZ | 1 | 21
177 | 76710 | Dod+mont větrací mřížka se sítí 150x300 M1 viz výpis zámečnickývh výrobků | ks | 3 |  | 0 |  | Vlastní |  | POL_NEZ | 1 | 21
| 998 76-7 Přesun hmot pro kovové stavební doplňk. konstrukce | [7 empty] | 0
| 50 m vodorovně | [8 empty] | SPX
178 | 998767202R00 | ...v objektech výšky do 12 m | % |  |  | 0 | 800-767 | RTS |  | POL |  | 21
Díl: | 769 | Otvorové prvky z plastu |  |  | 0 |  |  |  |  | DIL
179 | 76901 | Dod+mont okno P1 1900/1150 kompletní prvek viz plastové výplně otvorů | ks | 1 |  | 0 |  | Vlastní |  | POL_NEZ | 1 | 21
180 | 76902 | Dod+mont okno P2 1500/1500 kompletní prvek viz plastové výplně otvorů | ks | 2 |  | 0 |  | Vlastní |  | POL_NEZ | 1 | 21
181 | 76903 | Dod+mont okno P3 1200/1500 kompletní prvek viz plastové výplně otvorů | ks | 5 |  | 0 |  | Vlastní |  | POL_NEZ | 1 | 21
182 | 76904 | Dod+mont okno P3a 1200/1500 kompletní prvek viz plastové výplně otvorů | ks | 1 |  | 0 |  | Vlastní |  | POL_NEZ | 1 | 21
183 | 76905 | Dod+mont okno P4 1300/1300 kompletní prvek viz plastové výplně otvorů | ks | 1 |  | 0 |  | Vlastní |  | POL_NEZ | 1 | 21
184 | 76906 | Dod+mont okno P5 1200/1300 kompletní prvek viz plastové výplně otvorů | ks | 1 |  | 0 |  | Vlastní |  | POL_NEZ | 1 | 21
185 | 76907 | Dod+mont okno P6 1300/1050 kompletní prvek viz plastové výplně otvorů | ks | 1 |  | 0 |  | Vlastní |  | POL_NEZ | 1 | 21
186 | 76908 | Dod+mont okno P7 1500/900 kompletní prvek viz plastové výplně otvorů | ks | 1 |  | 0 |  | Vlastní |  | POL_NEZ | 1 | 21
187 | 76909 | Dod+mont okno P8 1200/600 kompletní prvek viz plastové výplně otvorů | ks | 2 |  | 0 |  | Vlastní |  | POL_NEZ | 1 | 21
188 | 76910 | Dod+mont okno P9 600/1150 kompletní prvek viz plastové výplně otvorů | ks | 2 |  | 0 |  | Vlastní |  | POL_NEZ | 1 | 21
189 | 76911 | Dod+mont okno P10 900/1800 kompletní prvek viz plastové výplně otvorů | ks | 4 |  | 0 |  | Vlastní |  | POL_NEZ | 1 | 21
190 | 76912 | Dod+mont dveře P11 1120/2100 kompletní prvek viz plastové výplně otvorů | ks | 1 |  | 0 |  | Vlastní |  | POL_NEZ | 1 | 21
191 | 76913 | Dod+mont dveře P12 1000/2050 kompletní prvek viz plastové výplně otvorů | ks | 1 |  | 0 |  | Vlastní |  | POL_NEZ | 1 | 21
192 | 76914 | Dod+mont dveře P13 1120/2100 kompletní prvek viz plastové výplně otvorů | ks | 1 |  | 0 |  | Vlastní |  | POL_NEZ | 1 | 21
193 | 76915 | Dod+mont D1 parapetní desky š.250 viz výpis | m | 7.98 |  | 0 |  | Vlastní |  | POL_NEZ | 1 | 21
|  | (1,9+1,3*3+1,2+0,6)*1,05 |  | 7.98
194 | 76916 | Dod+mont D2 parapetní desky š.200 viz výpis | m | 10.395 |  | 0 |  | Vlastní |  | POL_NEZ | 1 | 21
|  | (1,5*3+1,2*4+0,6)*1,05 |  | 10.395
195 | 76917 | Dod+mont D3 parapetní desky š.150 viz výpis | m | 3.78 |  | 0 |  | Vlastní |  | POL_NEZ | 1 | 21
|  | 1,2*3*1,05 |  | 3.78
| 998 76-7 Přesun hmot pro kovové stavební doplňk. konstrukce | [7 empty] | 0
| 50 m vodorovně | [8 empty] | SPX
196 | 998767202R00 | ...v objektech výšky do 12 m | % |  |  | 0 | 800-767 | RTS |  | POL |  | 21
Díl: | 771 | Podlahy z dlaždic a obklady |  |  | 0 |  |  |  |  | DIL
197 | 77101 | Dod teracové dlažby 400x400x20 | m2 | 2.112 |  | 0 |  | Vlastní |  | POL_NEZ | 1 | 21
|  | 1,2*1,6*1,1 |  | 2.112
198 | 77101771 | MOntáž teracové dlažby a tvarovek venkovního schodiště vč.podesty,teraco schodovek,podstupnic, do flex,mraz. tmele vč.spárování | m2 | 5.34 |  | 0 |  | Vlastní |  | POL_NEZ | 1 | 21
199 | 77102 | Dod teraco schodovky - nástupnice s protiskluzovou úpravou | m | 8.855 |  | 0 |  | Vlastní |  | POL_NEZ | 1 | 21
|  | 7*1,15*1,1 |  | 8.855
200 | 77103 | Dod teraco schodovky - podstupnice | m | 8.855 |  | 0 |  | Vlastní |  | POL_NEZ | 1 | 21
201 | 77104 | Dod+mont okapový profil elox.hliník v hraně krajní dlaždice | m | 5 |  | 0 |  | Vlastní |  | POL_NEZ | 1 | 21
|  | 1,8+1,6+1,2+0,4 |  | 5
| 998 77-1 Přesun hmot pro podlahy z dlaždic | [7 empty] | 0
| 50 m vodorovně | [8 empty] | SPX
202 | 998771202R00 | ...v objektech výšky do 12 m | % |  |  | 0 | 800-771 | RTS |  | POL |  | 21
Díl: | 784 | Malby |  |  | 0 |  |  |  |  | DIL
| 784 40 Odstranění maleb | [7 empty] | 0
203 | 784402801R00 | ...oškrabáním, v místnostech do 3,8 m | m2 | 331.16 |  | 0 | 800-784 | RTS |  | POL |  | 21
|  | (3,8+7,4+2,4*2+5,8+1,4+3,6+0,9+1,1+3,8)*3,3 |  | 107.58
|  | (4,5+11,6+2,4*2+11,3+5,7)*2,8 |  | 106.12
|  | (1,8+2)*2*11,2 |  | 85.12
|  | (4,9+2,9+1*2)*3,3 |  | 32.34
| 784 41 Příprava povrchu | [7 empty] | 0
| 784 41-2 Penetrace (napouštění) podkladu | [7 empty] | 1
204 | 784161401R00 | ...disperzní, jednonásobná | m2 | 480.574 |  | 0 | 800-784 | RTS |  | POL |  | 21
|  | 331,16+70,974+5,25+73,19 |  | 480.574
| 784 45 Malby z malířských směsí | [7 empty] | 0
205 | 784165512R00 | ...otěruvzdorné, , bělost 93 %, dvojnásobné | m2 | 480.574 |  | 0 | 800-784 | RTS |  | POL |  | 21
206 | 78401 | Malby SDK vč. penetrace | m2 | 96 |  | 0 |  | Vlastní |  | POL_NEZ | 1 | 21
Díl: | M21 | Elektromontáže |  |  | 0 |  |  |  |  | DIL
207 | 2101 | Elektroinstalace viz samostatný soupis | ks | 1 |  | 0 |  | Vlastní |  | POL_NEZ | 1 | 21
208 | 2102 | Dod+mont zvonkového tabla kompletní prvek viz pozn.8 | ks | 1 |  | 0 |  | Vlastní |  | POL_NEZ | 1 | 21
Díl: | VN | Vedlejší náklady |  |  | 0 |  |  |  |  | DIL
209 | 005121010R | Vybudování zařízení staveniště | Soubor | 1 |  | 0 |  | RTS |  | POL |  | 21
|  | Náklady spojené se zřízením přípojek energií k objektům zařízení staveniště, vybudování případných měřících odběrných míst a zřízení, případná příprava území pro objekty zařízení staveniště a vlastní vybudování objektů zařízení staveniště. | [13 empty] | Náklady spojené se zřízením přípojek energií k objektům zařízení staveniště, vybudování případných měřících odběrných míst a zřízení, případná příprava území pro objekty zařízení staveniště a vlastní vybudování objektů zařízení staveniště.
210 | 005121020R | Provoz zařízení staveniště | Soubor | 1 |  | 0 |  | RTS |  | POL |  | 21
|  | Náklady na vybavení objektů zařízení staveniště, ostraha staveniště, náklady na energie spotřebované dodavatelem v rámci provozu zařízení staveniště, náklady na potřebný úklid v prostorách zařízení staveniště, náklady na nutnou údržbu a opravy na objektech zařízení staveniště a na přípojkách energií. | [13 empty] | Náklady na vybavení objektů zařízení staveniště, ostraha staveniště, náklady na energie spotřebované dodavatelem v rámci provozu zařízení staveniště, náklady na potřebný úklid v prostorách zařízení staveniště, náklady na nutnou údržbu a opravy na objektech zařízení staveniště a na přípojkách energií.
211 | 005121030R | Odstranění zařízení staveniště | Soubor | 1 |  | 0 |  | RTS |  | POL |  | 21
|  | Odstranění objektů zařízení staveniště včetně přípojek energií a jejich odvoz. Položka zahrnuje i náklady na úpravu povrchů po odstranění zařízení staveniště a úklid ploch, na kterých bylo zařízení staveniště provozováno. | [13 empty] | Odstranění objektů zařízení staveniště včetně přípojek energií a jejich odvoz. Položka zahrnuje i náklady na úpravu povrchů po odstranění zařízení staveniště a úklid ploch, na kterých bylo zařízení staveniště provozováno.
212 | 005122010R | Provoz objednatele | Soubor | 1 |  | 0 |  | RTS |  | POL |  | 21
|  | Náklady na ztížené provádění stavebních prací v důsledku nepřerušeného provozu na staveništi nebo v případech nepřerušeného provozu v objektech v nichž se stavební práce provádí. | [13 empty] | Náklady na ztížené provádění stavebních prací v důsledku nepřerušeného provozu na staveništi nebo v případech nepřerušeného provozu v objektech v nichž se stavební práce provádí.
213 | 005211080R | Bezpečnostní a hygienická opatření na staveništi | Soubor | 1 |  | 0 |  | RTS |  | POL |  | 21
|  | Náklady na ochranu staveniště před vstupem nepovolaných osob, včetně příslušného značení, náklady na osvětlení staveniště, náklady na vypracování potřebné dokumentace pro provoz staveniště z hlediska požární ochrany (požární řád a poplachová směrnice) a z hlediska provozu staveniště (provozně dopravní řád). | [13 empty] | Náklady na ochranu staveniště před vstupem nepovolaných osob, včetně příslušného značení, náklady na osvětlení staveniště, náklady na vypracování potřebné dokumentace pro provoz staveniště z hlediska požární ochrany (požární řád a poplachová směrnice) a z hlediska provozu staveniště (provozně dopravní řád).
214 | 005241010R | Dokumentace skutečného provedení | Soubor | 1 |  | 0 |  | RTS |  | POL |  | 21
|  | Náklady na vyhotovení dokumentace skutečného provedení stavby a její předání objednateli v požadované formě a požadovaném počtu. | [13 empty] | Náklady na vyhotovení dokumentace skutečného provedení stavby a její předání objednateli v požadované formě a požadovaném počtu.
| Celkem za objekt |  |  |  |  | 0 | [6 empty] | 15 | 21
[13 empty] | 0 | 0