## Rekapitulace stavby
2012 |  | List obsahuje: |  |  |  |  | 1) Souhrnný list stavby |  |  |  | 2) Rekapitulace objektů | [16 empty] | 2.0 | ZAMOK |  |  |  |  | False | False
| optimalizováno pro tisk sestav ve formátu A4 - na výšku | [17 empty] | >> skryté sloupce << | [13 empty] | 0,01 | 21
[33 empty] | 0,01 | 15
| SOUHRNNÝ LIST STAVBY | [18 empty] | v --- níže se nacházejí doplnkové a pomocné údaje k sestavám --- v | [11 empty] | Návod na vyplnění | 0,001
|  | Kód: |  |  |  |  | 0209 | [24 empty] | Měnit lze pouze buňky se žlutým podbarvením! 1) na prvním listu Rekapitulace stavby vyplňte v sestavě a) Souhrnný list - údaje o Zhotoviteli (přenesou se do ostatních sestav i v jiných listech) b) Rekapitulace objektů - potřebné Ostatní náklady 2) na vybraných listech vyplňte v sestavě a) Krycí list - údaje o Zhotoviteli, pokud se liší od údajů o Zhotoviteli na Souhrnném listu (údaje se přenesou do ostatních sestav v daném listu) b) Rekapitulace rozpočtu - potřebné Ostatní náklady c) Celkové náklady za stavbu - ceny u položek - množství, pokud má žluté podbarvení - a v případe potřeby poznámku (ta je v skrytém sloupci) | 0,01
|  | Stavba: |  |  |  |  | Oprava a modernizace dvou volných bytů o velikosti 1+3 na ul. Zapletalova 1097/8 a Chrustova 1021/22, Slezská Ostrava | [25 empty] | 0,01
|  | JKSO: | [13 empty] | CC-CZ: | [16 empty] | 0,01
|  | Místo: | [13 empty] | Datum: |  | 9.2.2018 | [14 empty] | 0,01
0,01
|  | Objednatel: | [13 empty] | IČ: | [16 empty] | 0,01
[16 empty] | DIČ: | [16 empty] | 0,01
0,01
|  | Zhotovitel: | [13 empty] | IČ: |  | Vyplň údaj | [14 empty] | 0,01
|  |  | Vyplň údaj | [12 empty] | DIČ: |  | Vyplň údaj | [14 empty] | 0,01
False
|  | Projektant: | [13 empty] | IČ: | [16 empty] | False
[16 empty] | DIČ: | [16 empty] | True
0,01
|  | Zpracovatel: | [13 empty] | IČ: | [16 empty] | 0,01
DIČ:
Poznámka:
|  | Náklady z rozpočtů | [13 empty] | 0
|  | Ostatní náklady ze souhrnného listu | [13 empty] | 0
|  | Cena bez DPH | [13 empty] | 0
|  | DPH |  | základní |  |  |  | 21% |  | ze | 0 |  |  |  |  | 0
|  |  |  | snížená |  |  |  | 15% |  | ze | 0 |  |  |  |  | 0
|  |  |  | zákl. přenesená |  |  |  | 21% |  | ze | 0 |  |  |  |  | 0
|  |  |  | sníž. přenesená |  |  |  | 15% |  | ze | 0 |  |  |  |  | 0
|  |  |  | nulová |  |  |  | 0% |  | ze | 0 |  |  |  |  | 0
|  | Cena s DPH | [7 empty] | v |  | CZK |  |  |  | 0
|  | Projektant | [10 empty] | Zpracovatel
|  | Datum a podpis: | [6 empty] | Razítko |  |  |  | Datum a podpis: |  |  |  | Razítko
|  | Objednavatel | [10 empty] | Zhotovitel
|  | Datum a podpis: | [6 empty] | Razítko |  |  |  | Datum a podpis: |  |  |  | Razítko
REKAPITULACE OBJEKTŮ STAVBY
| Kód: | [6 empty] | 0209
| Stavba: | [6 empty] | Oprava a modernizace dvou volných bytů o velikosti 1+3 na ul. Zapletalova 1097/8 a Chrustova 1021/22, Slezská Ostrava
| Místo: | [13 empty] | Datum: |  | 9.2.2018
| Objednatel: | [13 empty] | Projektant: |  |  |  |  | Informatívní údaje z listů zakázek
| Zhotovitel: | [13 empty] | Zpracovatel:
| Kód |  |  |  | Objekt | [8 empty] | Cena bez DPH [CZK] |  |  |  | Cena s DPH [CZK] |  | z toho Ostat. náklady [CZK] | DPH [CZK] | Normohodiny [h] | DPH základní [CZK] | DPH snížená [CZK] | DPH základní přenesená [CZK] | DPH snížená přenesená [CZK] | Základna DPH základní | Základna DPH snížená | Základna DPH zákl. přenesená | Základna DPH sníž. přenesená | Základna DPH nulová
| 1) Náklady z rozpočtů | [12 empty] | 0 |  |  |  | 0 |  | 0 | 0 | 0 | 0 | 0 | 0 | 0 | 0 | 0 | 0 | 0 | 0 |  | D | 0 | ###NOIMPORT### | IMPORT | {e6d95827-e315-4e6b-aad4-a992a39d718a} | {00000000-0000-0000-0000-000000000000}
/ |  | 01 |  |  |  | Chrustova 1021/22, byt č.3 | [7 empty] | 0 |  |  |  | 0 |  | 0 | 0 | 0 | 0 | 0 | 0 | 0 | 0 | 0 | 0 | 0 | 0 |  |  | 1 |  | IMPORT | {f3eded5d-f528-4973-9db3-984828b4c4b3} | {e6d95827-e315-4e6b-aad4-a992a39d718a}
/ |  | 01a |  |  |  | Vytápění + plynoinstalace -Chrustova 1021/22, byt č.3 | [7 empty] | 0 |  |  |  | 0 |  | 0 | 0 | 0 | 0 | 0 | 0 | 0 | 0 | 0 | 0 | 0 | 0 |  |  | 1 |  | IMPORT | {304819f6-4124-40ce-a3a4-fbe9cfb5ad54} | {e6d95827-e315-4e6b-aad4-a992a39d718a}
/ |  | 02 |  |  |  | Zapletalova1097/8, byt č.3 | [7 empty] | 0 |  |  |  | 0 |  | 0 | 0 | 0 | 0 | 0 | 0 | 0 | 0 | 0 | 0 | 0 | 0 |  |  | 1 |  | IMPORT | {11fcbfa5-c30d-49cb-b483-beac4d35378a} | {e6d95827-e315-4e6b-aad4-a992a39d718a}
/ |  | 02a |  |  |  | Vytápění + plynoinstalace-Zapletalova 1097/8, byt č.3 | [7 empty] | 0 |  |  |  | 0 |  | 0 | 0 | 0 | 0 | 0 | 0 | 0 | 0 | 0 | 0 | 0 | 0 |  |  | 1 |  | IMPORT | {6255ff55-9a6f-403d-8d05-d3df46c2815f} | {e6d95827-e315-4e6b-aad4-a992a39d718a}
| 2) Ostatní náklady ze souhrnného listu | [12 empty] | 0 |  |  |  | 0 |  | Procent. zadání [% nákladů rozpočtu] | Zařazení nákladů | DPH | DPH [CZK]
|  | Ostatní náklady | [11 empty] | 0 |  |  |  | 0 |  | 0% | stavební čast | základní | 0 | [12 empty] | OSTATNENAKLADY |  |  | 0 | 0 | 0 | 0 | 0 | 0 | 0 | 0 | 0 | 0 | 1 | 1 | x
|  | Vyplň vlastní | [11 empty] | 0 |  |  |  | 0 |  | 0% | stavební čast | základní | 0 | [12 empty] | OSTATNENAKLADYVLASTNE |  |  | 0 | 0 | 0 | 0 | 0 | 0 | 0 | 0 | 0 | 0 | 1 | 1
|  | Vyplň vlastní | [11 empty] | 0 |  |  |  | 0 |  | 0% | stavební čast | základní | 0 | [12 empty] | OSTATNENAKLADYVLASTNE |  |  | 0 | 0 | 0 | 0 | 0 | 0 | 0 | 0 | 0 | 0 | 1 | 1
|  | Vyplň vlastní | [11 empty] | 0 |  |  |  | 0 |  | 0% | stavební čast | základní | 0 | [12 empty] | OSTATNENAKLADYVLASTNE |  |  | 0 | 0 | 0 | 0 | 0 | 0 | 0 | 0 | 0 | 0 | 1 | 1
| Celkové náklady za stavbu 1) + 2) | [12 empty] | 0 |  |  |  | 0

## 01 - Chrustova 1021-22, b...
| List obsahuje: |  | 1) Krycí list rozpočtu |  | 2) Rekapitulace rozpočtu |  |  | 3) Rozpočet |  |  | Zpět na list: | Rekapitulace stavby
optimalizováno pro tisk sestav ve formátu A4 - na výšku | [11 empty] | >> skryté sloupce << | [9 empty] | {f3eded5d-f528-4973-9db3-984828b4c4b3}
1
KRYCÍ LIST ROZPOČTU | [12 empty] | v --- níže se nacházejí doplnkové a pomocné údaje k sestavám --- v | [8 empty] | False
| Stavba: |  | Oprava a modernizace dvou volných bytů o velikosti 1+3 na ul. Zapletalova 1097/8 a Chrustova 1021/22, Slezská Ostrava
| Objekt: |  | 01 - Chrustova 1021/22, byt č.3
| JKSO: | [7 empty] | CC-CZ:
| Místo: | [7 empty] | Datum: |  | 9.2.2018
| Objednatel: | [7 empty] | IČ:
DIČ:
| Zhotovitel: | [7 empty] | IČ: |  | Vyplň údaj
|  | Vyplň údaj | [6 empty] | DIČ: |  | Vyplň údaj
| Projektant: | [7 empty] | IČ:
DIČ:
| Zpracovatel: | [7 empty] | IČ:
DIČ:
Poznámka:
| Náklady z rozpočtu | [7 empty] | 0
| Ostatní náklady | [7 empty] | 0
| Cena bez DPH | [7 empty] | 0
| DPH | základní | 21% | ze | 0 |  |  |  | 0
|  | snížená | 15% | ze | 0 |  |  |  | 0
|  | zákl. přenesená | 21% | ze | 0 |  |  |  | 0
|  | sníž. přenesená | 15% | ze | 0 |  |  |  | 0
|  | nulová | 0% | ze | 0 |  |  |  | 0
| Cena s DPH |  |  | v | CZK |  |  | 0
| Projektant |  |  |  |  | Zpracovatel
| Datum a podpis: |  |  | Razítko |  | Datum a podpis: |  |  |  | Razítko
| Objednavatel |  |  |  |  | Zhotovitel
| Datum a podpis: |  |  | Razítko |  | Datum a podpis: |  |  |  | Razítko
REKAPITULACE ROZPOČTU
Stavba: |  |  | Oprava a modernizace dvou volných bytů o velikosti 1+3 na ul. Zapletalova 1097/8 a Chrustova 1021/22, Slezská Ostrava
Objekt: |  |  | 01 - Chrustova 1021/22, byt č.3
Místo: | [6 empty] | Datum: |  | 9.2.2018
Objednatel: | [6 empty] | Projektant:
Zhotovitel: |  |  | Vyplň údaj |  |  |  | Zpracovatel:
Kód - Popis | [9 empty] | Cena celkem [CZK]
1) Náklady z rozpočtu | [9 empty] | 0 | [12 empty] | -1
| HSV - Práce a dodávky HSV | [8 empty] | 0
| 3 - Svislé a kompletní konstrukce | [8 empty] | 0
| 6 - Úpravy povrchů, podlahy a osazování výplní | [8 empty] | 0
| 9 - Ostatní konstrukce a práce, bourání | [8 empty] | 0
| 997 - Přesun sutě | [8 empty] | 0
| 998 - Přesun hmot | [8 empty] | 0
| PSV - Práce a dodávky PSV | [8 empty] | 0
| 711 - Izolace proti vodě, vlhkosti a plynům | [8 empty] | 0
| 721 - Zdravotechnika - vnitřní kanalizace | [8 empty] | 0
| 722 - Zdravotechnika - vnitřní vodovod | [8 empty] | 0
| 725 - Zdravotechnika - zařizovací předměty | [8 empty] | 0
| 741 - Elektroinstalace - silnoproud | [8 empty] | 0
| 762 - Konstrukce tesařské | [8 empty] | 0
| 763 - Konstrukce suché výstavby | [8 empty] | 0
| 766 - Konstrukce truhlářské | [8 empty] | 0
| 771 - Podlahy z dlaždic | [8 empty] | 0
| 775 - Podlahy skládané | [8 empty] | 0
| 776 - Podlahy povlakové | [8 empty] | 0
| 781 - Dokončovací práce - obklady | [8 empty] | 0
| 783 - Dokončovací práce - nátěry | [8 empty] | 0
| 784 - Dokončovací práce - malby a tapety | [8 empty] | 0
| M - Práce a dodávky M | [8 empty] | 0
| 22-M - Montáže technologických zařízení | [8 empty] | 0
2) Ostatní náklady | [9 empty] | 0 |  |  |  | DPH
| Zařízení staveniště | [8 empty] | 0 |  |  |  | snížená | [12 empty] | VRN | 0 | 0 | 0 | 0 | 0 | 2
| Projektové práce | [8 empty] | 0 |  |  |  | snížená | [12 empty] | VRN | 0 | 0 | 0 | 0 | 0 | 2
| Územní vlivy | [8 empty] | 0 |  |  |  | snížená | [12 empty] | VRN | 0 | 0 | 0 | 0 | 0 | 2
| Provozní vlivy | [8 empty] | 0 |  |  |  | snížená | [12 empty] | VRN | 0 | 0 | 0 | 0 | 0 | 2
| Jiné VRN | [8 empty] | 0 |  |  |  | snížená | [12 empty] | VRN | 0 | 0 | 0 | 0 | 0 | 2
| Kompletační činnost | [8 empty] | 0 |  |  |  | snížená | [12 empty] | KOMPLETACNA | 0 | 0 | 0 | 0 | 0 | 2
Celkové náklady za stavbu 1) + 2) | [7 empty] | 0
ROZPOČET
Stavba: |  |  | Oprava a modernizace dvou volných bytů o velikosti 1+3 na ul. Zapletalova 1097/8 a Chrustova 1021/22, Slezská Ostrava
Objekt: |  |  | 01 - Chrustova 1021/22, byt č.3
Místo: | [6 empty] | Datum: |  | 9.2.2018
Objednatel: | [6 empty] | Projektant:
Zhotovitel: |  |  | Vyplň údaj |  |  |  | Zpracovatel:
PČ | Typ | Kód | Popis |  |  | MJ | Množství | J.cena [CZK] |  | Cena celkem [CZK] |  |  | Poznámka | DPH | J. Nh [h] | Nh celkem [h] | J. hmotnost [t] | Hmotnost celkem [t] | J. suť [t] | Suť Celkem [t]
Náklady z rozpočtu | [9 empty] | 0 | [5 empty] | 0 |  | 9.6437 |  | 6.1749 |  | D | -1 | [10 empty] | 0
| HSV - Práce a dodávky HSV | [8 empty] | 0 | [5 empty] | 0 |  | 5.826 |  | 4.2754 | 1 | D | 0 |  |  |  | ROZPOCET | [6 empty] | 0
| 3 - Svislé a kompletní konstrukce | [8 empty] | 0 | [5 empty] | 0 |  | 0.79605 |  | 0 | 1 | D | 1 |  |  |  | ROZPOCET | [6 empty] | 0
1 | K | 310235251 | Zazdívka otvorů pl do 0,0225 m2 ve zdivu nadzákladovém cihlami pálenými tl do 450 mm |  |  | kus | 3 | 0 |  | 0 |  |  |  | snížená |  | 0 | 0.01893 | 0.05679 | 0 | 0 | 4 | K | 2 |  |  |  | ROZPOCET | 0 | 0 | 0 | 0 | 0 | 2 | 0 | 4 | 1083319624
|  |  | "ZTI"3 |  |  |  | 3 | [14 empty] | VV | 2 | 2 | True | 1 | ROZPOCET
2 | K | 310236251 | Zazdívka otvorů pl do 0,09 m2 ve zdivu nadzákladovém cihlami pálenými tl do 450 mm |  |  | kus | 5 | 0 |  | 0 |  |  |  | snížená |  | 0 | 0.07367 | 0.36835 | 0 | 0 | 4 | K | 2 |  |  |  | ROZPOCET | 0 | 0 | 0 | 0 | 0 | 2 | 0 | 4 | -1706276765
|  |  | "zděře, ventilace"5 |  |  |  | 5 | [14 empty] | VV | 2 | 2 | True | 1 | ROZPOCET
3 | K | 317142221 | Překlady nenosné přímé z pórobetonu Ytong v příčkách tl 100 mm pro světlost otvoru do 1010 mm |  |  | kus | 1 | 0 |  | 0 |  |  |  | snížená |  | 0 | 0.02684 | 0.02684 | 0 | 0 | 4 | K | 2 |  |  |  | ROZPOCET | 0 | 0 | 0 | 0 | 0 | 2 | 0 | 4 | 1041429077
|  |  | "posun dveří"1 |  |  |  | 1 | [14 empty] | VV | 2 | 2 | True | 1 | ROZPOCET
4 | K | 340239233 | Zazdívka otvorů pl do 4 m2 v příčkách nebo stěnách z příčkovek Ytong tl 100 mm |  |  | m2 | 3.4 | 0 |  | 0 |  |  |  | snížená |  | 0 | 0.06842 | 0.23263 | 0 | 0 | 4 | K | 2 |  |  |  | ROZPOCET | 0 | 0 | 0 | 0 | 0 | 2 | 0 | 4 | -1425325905
|  |  | "dveře m.č.1, m.č.3"0,6*2,0*2 |  |  |  | 2.4 | [14 empty] | VV | 2 | 2 | True | 0 | ROZPOCET
|  |  | "posun dveří"0,5*2,0 |  |  |  | 1 | [14 empty] | VV | 2 | 2 | True | 0 | ROZPOCET
|  |  | Součet |  |  |  | 3.4 | [14 empty] | VV | 2 | 4 | True | 1 | ROZPOCET
5 | K | 346244353 | Obezdívka koupelnových van ploch rovných tl 75 mm z pórobetonových přesných příčkovek hladkých Ytong |  |  | m2 | 1.74 | 0 |  | 0 |  |  |  | snížená |  | 0 | 0.06405 | 0.11145 | 0 | 0 | 4 | K | 2 |  |  |  | ROZPOCET | 0 | 0 | 0 | 0 | 0 | 2 | 0 | 4 | 57568491
|  |  | (1,7+0,6+0,6)*0,6 |  |  |  | 1.74 | [14 empty] | VV | 2 | 2 | True | 0 | ROZPOCET
|  |  | Součet |  |  |  | 1.74 | [14 empty] | VV | 2 | 4 | True | 1 | ROZPOCET
| 6 - Úpravy povrchů, podlahy a osazování výplní | [8 empty] | 0 | [5 empty] | 0 |  | 5.0199 |  | 0 | 1 | D | 1 |  |  |  | ROZPOCET | [6 empty] | 0
6 | K | 611131121 | Penetrace akrylát-silikonová vnitřních stropů nanášená ručně |  |  | m2 | 4.796 | 0 |  | 0 |  |  |  | snížená |  | 0 | 0.00026 | 0.001247 | 0 | 0 | 4 | K | 2 |  |  |  | ROZPOCET | 0 | 0 | 0 | 0 | 0 | 2 | 0 | 4 | -854266630
|  |  | 15,985*0,3 |  |  |  | 4.796 | [14 empty] | VV | 2 | 2 | True | 0 | ROZPOCET
|  |  | Součet |  |  |  | 4.796 | [14 empty] | VV | 2 | 4 | True | 1 | ROZPOCET
7 | K | 611135101 | Hrubá výplň rýh ve stropech maltou jakékoli šířky rýhy |  |  | m2 | 1 | 0 |  | 0 |  |  |  | snížená |  | 0 | 0.04 | 0.04 | 0 | 0 | 4 | K | 2 |  |  |  | ROZPOCET | 0 | 0 | 0 | 0 | 0 | 2 | 0 | 4 | 629673526
8 | K | 611325121 | Vápenocementová štuková omítka rýh ve stropech šířky do 150 mm |  |  | m2 | 1 | 0 |  | 0 |  |  |  | snížená |  | 0 | 0.04153 | 0.04153 | 0 | 0 | 4 | K | 2 |  |  |  | ROZPOCET | 0 | 0 | 0 | 0 | 0 | 2 | 0 | 4 | -1891819611
9 | K | 611325422 | Oprava vnitřní vápenocementové štukové omítky stropů v rozsahu plochy do 30% |  |  | m2 | 15.985 | 0 |  | 0 |  |  |  | snížená |  | 0 | 0.017 | 0.27175 | 0 | 0 | 4 | K | 2 |  |  |  | ROZPOCET | 0 | 0 | 0 | 0 | 0 | 2 | 0 | 4 | 1003019122
|  |  | "m.č. 4"1,8+4,2+1,5*2,55 |  |  |  | 9.825 | [14 empty] | VV | 2 | 2 | True | 0 | ROZPOCET
|  |  | "m.č. 5"0,9*1,3 |  |  |  | 1.17 | [14 empty] | VV | 2 | 2 | True | 0 | ROZPOCET
|  |  | "m.č. 6"1,55*2,6 |  |  |  | 4.03 | [14 empty] | VV | 2 | 2 | True | 0 | ROZPOCET
|  |  | "m.č. 8"1,3*0,9-0,3*0,7 |  |  |  | 0.96 | [14 empty] | VV | 2 | 2 | True | 0 | ROZPOCET
|  |  | Součet |  |  |  | 15.985 | [14 empty] | VV | 2 | 4 | True | 1 | ROZPOCET
10 | K | 612131121 | Penetrace akrylát-silikonová vnitřních stěn nanášená ručně |  |  | m2 | 69.225 | 0 |  | 0 |  |  |  | snížená |  | 0 | 0.00026 | 0.017998 | 0 | 0 | 4 | K | 2 |  |  |  | ROZPOCET | 0 | 0 | 0 | 0 | 0 | 2 | 0 | 4 | 1729510263
|  |  | "oprava omítek"0,3*190,55 |  |  |  | 57.165 | [14 empty] | VV | 2 | 2 | True | 0 | ROZPOCET
|  |  | "nová omítka"12,06 |  |  |  | 12.06 | [14 empty] | VV | 2 | 2 | True | 0 | ROZPOCET
|  |  | Součet |  |  |  | 69.225 | [14 empty] | VV | 2 | 4 | True | 1 | ROZPOCET
11 | K | 612135101 | Hrubá výplň rýh ve stěnách maltou jakékoli šířky rýhy |  |  | m2 | 8 | 0 |  | 0 |  |  |  | snížená |  | 0 | 0.04 | 0.32 | 0 | 0 | 4 | K | 2 |  |  |  | ROZPOCET | 0 | 0 | 0 | 0 | 0 | 2 | 0 | 4 | 1774840288
12 | K | 612142001 | Potažení vnitřních stěn sklovláknitým pletivem vtlačeným do tenkovrstvé hmoty |  |  | m2 | 6.8 | 0 |  | 0 |  |  |  | snížená |  | 0 | 0.00489 | 0.033252 | 0 | 0 | 4 | K | 2 |  |  |  | ROZPOCET | 0 | 0 | 0 | 0 | 0 | 2 | 0 | 4 | -883963328
|  |  | "zazdívkydveří+posun dveří" | [18 empty] | VV | 2 | 1 | True | 0 | ROZPOCET
|  |  | 0,6*2,0*2*2 |  |  |  | 4.8 | [14 empty] | VV | 2 | 2 | True | 0 | ROZPOCET
|  |  | 0,5*2,0*2 |  |  |  | 2 | [14 empty] | VV | 2 | 2 | True | 0 | ROZPOCET
|  |  | Součet |  |  |  | 6.8 | [14 empty] | VV | 2 | 4 | True | 1 | ROZPOCET
13 | K | 612321141 | Vápenocementová omítka štuková dvouvrstvá vnitřních stěn nanášená ručně |  |  | m2 | 12.06 | 0 |  | 0 |  |  |  | snížená |  | 0 | 0.01838 | 0.22166 | 0 | 0 | 4 | K | 2 |  |  |  | ROZPOCET | 0 | 0 | 0 | 0 | 0 | 2 | 0 | 4 | 1785943850
|  |  | "zděře"2,0 |  |  |  | 2 | [14 empty] | VV | 2 | 2 | True | 0 | ROZPOCET
|  |  | "dveře"0,6*2,0*2*2 |  |  |  | 4.8 | [14 empty] | VV | 2 | 2 | True | 0 | ROZPOCET
|  |  | "dveře posun"0,5*2,0*2 |  |  |  | 2 | [14 empty] | VV | 2 | 2 | True | 0 | ROZPOCET
|  |  | "vyb.příčka-spíž"0,2*2,8 |  |  |  | 0.56 | [14 empty] | VV | 2 | 2 | True | 0 | ROZPOCET
|  |  | "kuchyň - místo pův.obkladu"(1,5+3,0)*0,6 |  |  |  | 2.7 | [14 empty] | VV | 2 | 2 | True | 0 | ROZPOCET
|  |  | Součet |  |  |  | 12.06 | [14 empty] | VV | 2 | 4 | True | 1 | ROZPOCET
14 | K | 612325121 | Vápenocementová štuková omítka rýh ve stěnách šířky do 150 mm |  |  | m2 | 8 | 0 |  | 0 |  |  |  | snížená |  | 0 | 0.04153 | 0.33224 | 0 | 0 | 4 | K | 2 |  |  |  | ROZPOCET | 0 | 0 | 0 | 0 | 0 | 2 | 0 | 4 | 973613776
15 | K | 612325221 | Vápenocementová štuková omítka malých ploch do 0,09 m2 na stěnách |  |  | kus | 10 | 0 |  | 0 |  |  |  | snížená |  | 0 | 0.00376 | 0.0376 | 0 | 0 | 4 | K | 2 |  |  |  | ROZPOCET | 0 | 0 | 0 | 0 | 0 | 2 | 0 | 4 | 1467320004
16 | K | 612325422 | Oprava vnitřní vápenocementové štukové omítky stěn v rozsahu plochy do 30% |  |  | m2 | 190.55 | 0 |  | 0 |  |  |  | snížená |  | 0 | 0.017 | 3.2394 | 0 | 0 | 4 | K | 2 |  |  |  | ROZPOCET | 0 | 0 | 0 | 0 | 0 | 2 | 0 | 4 | -1820048609
|  |  | "m.č.1"(2,55+4,15)*2*2,8-0,8*2,0-1,8*1,5 |  |  |  | 33.22 | [14 empty] | VV | 2 | 2 | True | 0 | ROZPOCET
|  |  | "m.č.2"(4,4+4,15)*2*2,8-0,8*2,0*3-1,8*1,5 |  |  |  | 40.38 | [14 empty] | VV | 2 | 2 | True | 0 | ROZPOCET
|  |  | "m.č.3"(2,13+4,15)*2*2,8-0,8*2,0-0,6*1,5-0,8*2,0 |  |  |  | 31.068 | [14 empty] | VV | 2 | 2 | True | 0 | ROZPOCET
|  |  | "m.č.4"(1,8+4,2)*2*2,8+(1,5+2,55)*2*2,8-0,8*2,0*3-0,6*2,0*3-0,6*1,5 |  |  |  | 46.98 | [14 empty] | VV | 2 | 2 | True | 0 | ROZPOCET
|  |  | "m.č.5"(0,9+1,3)*2*2,8-0,6*2,0-0,4*1,5 |  |  |  | 10.52 | [14 empty] | VV | 2 | 2 | True | 0 | ROZPOCET
|  |  | "m.č.6"(1,55+2,6)*2*2,8-0,6*2,0-0,6*1,5 |  |  |  | 21.14 | [14 empty] | VV | 2 | 2 | True | 0 | ROZPOCET
|  |  | "m.č.7"(3,4+4,2)*2*2,8-0,8*2,0-1,8*1,5 |  |  |  | 38.26 | [14 empty] | VV | 2 | 2 | True | 0 | ROZPOCET
|  |  | "m.č.8"(0,9*1,3)*2*2,8-0,6*2,0 |  |  |  | 5.352 | [14 empty] | VV | 2 | 2 | True | 0 | ROZPOCET
|  |  | "obklady"-24,31 |  |  |  | -24.31 | [14 empty] | VV | 2 | 2 | True | 0 | ROZPOCET
|  |  | "nová omítka"-12,06 |  |  |  | -12.06 | [14 empty] | VV | 2 | 2 | True | 0 | ROZPOCET
|  |  | Součet |  |  |  | 190.55 | [14 empty] | VV | 2 | 4 | True | 1 | ROZPOCET
17 | K | 642944121 | Osazování ocelových zárubní dodatečné pl do 2,5 m2 |  |  | kus | 8 | 0 |  | 0 |  |  |  | snížená |  | 0 | 0.04684 | 0.37472 | 0 | 0 | 4 | K | 2 |  |  |  | ROZPOCET | 0 | 0 | 0 | 0 | 0 | 2 | 0 | 4 | -957826489
18 | M | 553311130 | zárubeň ocelová pro běžné zdění H 110 600 L/P |  |  | kus | 3 | 0 |  | 0 |  |  |  | snížená |  | 0 | 0.0108 | 0.0324 | 0 | 0 | 8 | M | 2 |  |  |  | ROZPOCET | 0 | 0 | 0 | 0 | 0 | 2 | 0 | 4 | 1909941630
19 | M | 553311170 | zárubeň ocelová pro běžné zdění H 110 800 L/P |  |  | kus | 4 | 0 |  | 0 |  |  |  | snížená |  | 0 | 0.0112 | 0.0448 | 0 | 0 | 8 | M | 2 |  |  |  | ROZPOCET | 0 | 0 | 0 | 0 | 0 | 2 | 0 | 4 | -1788797662
20 | M | 553311190 | zárubeň ocelová pro běžné zdění H 110 900 L/P |  |  | kus | 1 | 0 |  | 0 |  |  |  | snížená |  | 0 | 0.0114 | 0.0114 | 0 | 0 | 8 | M | 2 |  |  |  | ROZPOCET | 0 | 0 | 0 | 0 | 0 | 2 | 0 | 4 | 592012257
| 9 - Ostatní konstrukce a práce, bourání | [8 empty] | 0 | [5 empty] | 0 |  | 0.0099977 |  | 4.2754 | 1 | D | 1 |  |  |  | ROZPOCET | [6 empty] | 0
21 | K | 949101111 | Lešení pomocné pro objekty pozemních staveb s lešeňovou podlahou v do 1,9 m zatížení do 150 kg/m2 |  |  | m2 | 55.049 | 0 |  | 0 |  |  |  | snížená |  | 0 | 0.00013 | 0.0071564 | 0 | 0 | 4 | K | 2 |  |  |  | ROZPOCET | 0 | 0 | 0 | 0 | 0 | 2 | 0 | 4 | -966329294
|  |  | 55,049 |  |  |  | 55.049 | [14 empty] | VV | 2 | 2 | True | 0 | ROZPOCET
|  |  | Součet |  |  |  | 55.049 | [14 empty] | VV | 2 | 4 | True | 1 | ROZPOCET
22 | K | 952901111 | Vyčištění budov bytové a občanské výstavby při výšce podlaží do 4 m |  |  | m2 | 71.034 | 0 |  | 0 |  |  |  | snížená |  | 0 | 4e-05 | 0.0028414 | 0 | 0 | 4 | K | 2 |  |  |  | ROZPOCET | 0 | 0 | 0 | 0 | 0 | 2 | 0 | 4 | 795593559
|  |  | 55,049+15,985 |  |  |  | 71.034 | [14 empty] | VV | 2 | 2 | True | 0 | ROZPOCET
|  |  | Součet |  |  |  | 71.034 | [14 empty] | VV | 2 | 4 | True | 1 | ROZPOCET
23 | K | 952902039 | Provedení úklidu společných prostor 1x denně |  |  | den | 30 | 0 |  | 0 |  |  |  | snížená |  | 0 | 0 | 0 | 0 | 0 | 4 | K | 2 |  |  |  | ROZPOCET | 0 | 0 | 0 | 0 | 0 | 2 | 0 | 4 | 1674180563
24 | K | 962031132 | Bourání příček z cihel pálených na MVC tl do 100 mm |  |  | m2 | 4.29 | 0 |  | 0 |  |  |  | snížená |  | 0 | 0 | 0 | 0.131 | 0.56199 | 4 | K | 2 |  |  |  | ROZPOCET | 0 | 0 | 0 | 0 | 0 | 2 | 0 | 4 | 1130396326
|  |  | "kuchyň"0,5*2,8 |  |  |  | 1.4 | [14 empty] | VV | 2 | 2 | True | 0 | ROZPOCET
|  |  | "vana"(0,6+1,5+0,6)*0,7 |  |  |  | 1.89 | [14 empty] | VV | 2 | 2 | True | 0 | ROZPOCET
|  |  | "posun dveří"0,5*2,0 |  |  |  | 1 | [14 empty] | VV | 2 | 2 | True | 0 | ROZPOCET
|  |  | Součet |  |  |  | 4.29 | [14 empty] | VV | 2 | 4 | True | 1 | ROZPOCET
25 | K | 965081213 | Bourání podlah z dlaždic keramických nebo xylolitových tl do 10 mm plochy přes 1 m2 |  |  | m2 | 14.35 | 0 |  | 0 |  |  |  | snížená |  | 0 | 0 | 0 | 0.035 | 0.50225 | 4 | K | 2 |  |  |  | ROZPOCET | 0 | 0 | 0 | 0 | 0 | 2 | 0 | 4 | 1649122634
|  |  | "kuchyň"2,13*4,15+0,6*0,35+0,8*0,2 |  |  |  | 9.21 | [14 empty] | VV | 2 | 2 | True | 0 | ROZPOCET
|  |  | "koupelna"2,6*1,55-1,7*0,6 |  |  |  | 3.01 | [14 empty] | VV | 2 | 2 | True | 0 | ROZPOCET
|  |  | "WC"1,3*0,9 |  |  |  | 1.17 | [14 empty] | VV | 2 | 2 | True | 0 | ROZPOCET
|  |  | "komora"1,3*0,9-0,3*0,7 |  |  |  | 0.96 | [14 empty] | VV | 2 | 2 | True | 0 | ROZPOCET
|  |  | Součet |  |  |  | 14.35 | [14 empty] | VV | 2 | 4 | True | 1 | ROZPOCET
26 | K | 965081611 | Odsekání soklíků rovných |  |  | m | 16.26 | 0 |  | 0 |  |  |  | snížená |  | 0 | 0 | 0 | 0.009 | 0.14634 | 4 | K | 2 |  |  |  | ROZPOCET | 0 | 0 | 0 | 0 | 0 | 2 | 0 | 4 | 1070338589
|  |  | "kuchyň"(4,15+2,13)*2-0,8+0,35*2 |  |  |  | 12.46 | [14 empty] | VV | 2 | 2 | True | 0 | ROZPOCET
|  |  | "WC"(0,9+1,3)*2-0,6 |  |  |  | 3.8 | [14 empty] | VV | 2 | 2 | True | 0 | ROZPOCET
|  |  | Součet |  |  |  | 16.26 | [14 empty] | VV | 2 | 4 | True | 1 | ROZPOCET
27 | K | 968072455 | Vybourání kovových dveřních zárubní pl do 2 m2 |  |  | m2 | 14.2 | 0 |  | 0 |  |  |  | snížená |  | 0 | 0 | 0 | 0.076 | 1.0792 | 4 | K | 2 |  |  |  | ROZPOCET | 0 | 0 | 0 | 0 | 0 | 2 | 0 | 4 | 437680848
|  |  | 0,9*2,0+0,8*2,0*4+0,6*2,0*5 |  |  |  | 14.2 | [14 empty] | VV | 2 | 2 | True | 0 | ROZPOCET
|  |  | Součet |  |  |  | 14.2 | [14 empty] | VV | 2 | 4 | True | 1 | ROZPOCET
28 | K | 974031142 | Vysekání rýh ve zdivu cihelném hl do 70 mm š do 70 mm |  |  | m | 20 | 0 |  | 0 |  |  |  | snížená |  | 0 | 0 | 0 | 0.009 | 0.18 | 4 | K | 2 |  |  |  | ROZPOCET | 0 | 0 | 0 | 0 | 0 | 2 | 0 | 4 | 1000980035
29 | K | 974031145 | Vysekání rýh ve zdivu cihelném hl do 70 mm š do 200 mm |  |  | m | 10 | 0 |  | 0 |  |  |  | snížená |  | 0 | 0 | 0 | 0.025 | 0.25 | 4 | K | 2 |  |  |  | ROZPOCET | 0 | 0 | 0 | 0 | 0 | 2 | 0 | 4 | -139390983
30 | K | 976072221 | Vybourání kovových komínových dvířek, ventilací apod. pl do 0,3 m2 ze zdiva cihelného |  |  | kus | 3 | 0 |  | 0 |  |  |  | snížená |  | 0 | 0 | 0 | 0.009 | 0.027 | 16 | K | 2 |  |  |  | ROZPOCET | 0 | 0 | 0 | 0 | 0 | 2 | 0 | 16 | 2140840164
31 | K | 978013191 | Otlučení (osekání) vnitřní vápenné nebo vápenocementové omítky stěn v rozsahu do 100 % |  |  | m2 | 14.05 | 0 |  | 0 |  |  |  | snížená |  | 0 | 0 | 0 | 0.046 | 0.6463 | 4 | K | 2 |  |  |  | ROZPOCET | 0 | 0 | 0 | 0 | 0 | 2 | 0 | 4 | -458323036
|  |  | "pod nový obklad" | [18 empty] | VV | 2 | 1 | True | 0 | ROZPOCET
|  |  | "WC"(0,9+1,3)*2*1,5-0,6*1,5 |  |  |  | 5.7 | [14 empty] | VV | 2 | 2 | True | 0 | ROZPOCET
|  |  | "koupelna"(1,55+2,6+0,95)*0,5-0,6*0,5 |  |  |  | 2.25 | [14 empty] | VV | 2 | 2 | True | 0 | ROZPOCET
|  |  | 2,6*2,0 |  |  |  | 5.2 | [14 empty] | VV | 2 | 2 | True | 0 | ROZPOCET
|  |  | "kuchyň-spíž"1,5*0,6 |  |  |  | 0.9 | [14 empty] | VV | 2 | 2 | True | 0 | ROZPOCET
|  |  | Součet |  |  |  | 14.05 | [14 empty] | VV | 2 | 4 | True | 1 | ROZPOCET
32 | K | 978059541 | Odsekání a odebrání obkladů stěn z vnitřních obkládaček plochy přes 1 m2 |  |  | m2 | 12.975 | 0 |  | 0 |  |  |  | snížená |  | 0 | 0 | 0 | 0.068 | 0.8823 | 16 | K | 2 |  |  |  | ROZPOCET | 0 | 0 | 0 | 0 | 0 | 2 | 0 | 16 | -203369806
|  |  | "kuchyň"(1,5+3,0)*1,2 |  |  |  | 5.4 | [14 empty] | VV | 2 | 2 | True | 0 | ROZPOCET
|  |  | "koupelna"(2,6+1,55+0,9)*1,5 |  |  |  | 7.575 | [14 empty] | VV | 2 | 2 | True | 0 | ROZPOCET
|  |  | Součet |  |  |  | 12.975 | [14 empty] | VV | 2 | 4 | True | 1 | ROZPOCET
| 997 - Přesun sutě | [8 empty] | 0 | [5 empty] | 0 |  | 0 |  | 0 | 1 | D | 1 |  |  |  | ROZPOCET | [6 empty] | 0
33 | K | 997013211 | Vnitrostaveništní doprava suti a vybouraných hmot pro budovy v do 6 m ručně |  |  | t | 6.175 | 0 |  | 0 |  |  |  | snížená |  | 0 | 0 | 0 | 0 | 0 | 4 | K | 2 |  |  |  | ROZPOCET | 0 | 0 | 0 | 0 | 0 | 2 | 0 | 4 | 406612365
34 | K | 997013501 | Odvoz suti a vybouraných hmot na skládku nebo meziskládku do 1 km se složením |  |  | t | 6.175 | 0 |  | 0 |  |  |  | snížená |  | 0 | 0 | 0 | 0 | 0 | 4 | K | 2 |  |  |  | ROZPOCET | 0 | 0 | 0 | 0 | 0 | 2 | 0 | 4 | 1574296269
35 | K | 997013509 | Příplatek k odvozu suti a vybouraných hmot na skládku ZKD 1 km přes 1 km |  |  | t | 55.575 | 0 |  | 0 |  |  |  | snížená |  | 0 | 0 | 0 | 0 | 0 | 4 | K | 2 |  |  |  | ROZPOCET | 0 | 0 | 0 | 0 | 0 | 2 | 0 | 4 | -1040483751
36 | K | 997013831 | Poplatek za uložení stavebního směsného odpadu na skládce (skládkovné) |  |  | t | 6.175 | 0 |  | 0 |  |  |  | snížená |  | 0 | 0 | 0 | 0 | 0 | 4 | K | 2 |  |  |  | ROZPOCET | 0 | 0 | 0 | 0 | 0 | 2 | 0 | 4 | 280724097
| 998 - Přesun hmot | [8 empty] | 0 | [5 empty] | 0 |  | 0 |  | 0 | 1 | D | 1 |  |  |  | ROZPOCET | [6 empty] | 0
37 | K | 998011002 | Přesun hmot pro budovy zděné v do 12 m |  |  | t | 5.826 | 0 |  | 0 |  |  |  | snížená |  | 0 | 0 | 0 | 0 | 0 | 4 | K | 2 |  |  |  | ROZPOCET | 0 | 0 | 0 | 0 | 0 | 2 | 0 | 4 | -1875112206
| PSV - Práce a dodávky PSV | [8 empty] | 0 | [5 empty] | 0 |  | 3.8177 |  | 1.8995 | 2 | D | 0 |  |  |  | ROZPOCET | [6 empty] | 0
| 711 - Izolace proti vodě, vlhkosti a plynům | [8 empty] | 0 | [5 empty] | 0 |  | 0.021963 |  | 0 | 2 | D | 1 |  |  |  | ROZPOCET | [6 empty] | 0
38 | K | 711111052 | Provedení izolace proti zemní vlhkosti vodorovné za studena 2x nátěr tekutou lepenkou |  |  | m2 | 5.2 | 0 |  | 0 |  |  |  | snížená |  | 0 | 0 | 0 | 0 | 0 | 16 | K | 2 |  |  |  | ROZPOCET | 0 | 0 | 0 | 0 | 0 | 2 | 0 | 16 | -1581899904
|  |  | "koupelna"2,6*1,55 |  |  |  | 4.03 | [14 empty] | VV | 2 | 2 | True | 0 | ROZPOCET
|  |  | "WC"1,3*0,9 |  |  |  | 1.17 | [14 empty] | VV | 2 | 2 | True | 0 | ROZPOCET
|  |  | Součet |  |  |  | 5.2 | [14 empty] | VV | 2 | 4 | True | 1 | ROZPOCET
39 | K | 711112052 | Provedení izolace proti zemní vlhkosti svislé za studena 2x nátěr tekutou lepenkou |  |  | m2 | 1.15 | 0 |  | 0 |  |  |  | snížená |  | 0 | 0 | 0 | 0 | 0 | 16 | K | 2 |  |  |  | ROZPOCET | 0 | 0 | 0 | 0 | 0 | 2 | 0 | 16 | 2123231582
|  |  | ((0,9+1,3)*2-0,6+(1,55+2,6)*2-0,6)*0,1 |  |  |  | 1.15 | [14 empty] | VV | 2 | 2 | True | 0 | ROZPOCET
|  |  | Součet |  |  |  | 1.15 | [14 empty] | VV | 2 | 4 | True | 1 | ROZPOCET
40 | M | 245510400 | systém hydroizolační - tekutá lepenka |  |  | kg | 9.525 | 0 |  | 0 |  |  |  | snížená |  | 0 | 0.001 | 0.009525 | 0 | 0 | 32 | M | 2 |  |  |  | ROZPOCET | 0 | 0 | 0 | 0 | 0 | 2 | 0 | 16 | -2027684756
|  |  | (5,2+1,15)*1,5 |  |  |  | 9.525 | [14 empty] | VV | 2 | 2 | True | 0 | ROZPOCET
|  |  | Součet |  |  |  | 9.525 | [14 empty] | VV | 2 | 4 | True | 1 | ROZPOCET
41 | K | 711791183 | Izolace proti vodě těsnění spár |  |  | m | 11.5 | 0 |  | 0 |  |  |  | snížená |  | 0 | 0.001 | 0.0115 | 0 | 0 | 16 | K | 2 |  |  |  | ROZPOCET | 0 | 0 | 0 | 0 | 0 | 2 | 0 | 16 | -1791055381
|  |  | 1,15/0,1 |  |  |  | 11.5 | [14 empty] | VV | 2 | 2 | True | 0 | ROZPOCET
|  |  | Součet |  |  |  | 11.5 | [14 empty] | VV | 2 | 4 | True | 1 | ROZPOCET
42 | M | 283550210 | páska těsnící pružná 100 bal. 50 m |  |  | m | 11.73 | 0 |  | 0 |  |  |  | snížená |  | 0 | 8e-05 | 0.0009384 | 0 | 0 | 32 | M | 2 |  |  |  | ROZPOCET | 0 | 0 | 0 | 0 | 0 | 2 | 0 | 16 | -183355466
43 | K | 998711201 | Přesun hmot procentní pro izolace proti vodě, vlhkosti a plynům v objektech v do 6 m |  |  | % | 0 | 0 |  | 0 |  |  |  | snížená |  | 0 | 0 | 0 | 0 | 0 | 16 | K | 2 |  |  |  | ROZPOCET | 0 | 0 | 0 | 0 | 0 | 2 | 0 | 16 | -1941564382
| 721 - Zdravotechnika - vnitřní kanalizace | [8 empty] | 0 | [5 empty] | 0 |  | 0.003275 |  | 0.01779 | 2 | D | 1 |  |  |  | ROZPOCET | [6 empty] | 0
44 | K | 721171803 | Demontáž potrubí z PVC do D 75 |  |  | m | 8 | 0 |  | 0 |  |  |  | snížená |  | 0 | 0 | 0 | 0.0021 | 0.0168 | 16 | K | 2 |  |  |  | ROZPOCET | 0 | 0 | 0 | 0 | 0 | 2 | 0 | 16 | 16976581
45 | K | 721171808 | Demontáž potrubí z PVC do D 114 |  |  | m | 0.5 | 0 |  | 0 |  |  |  | snížená |  | 0 | 0 | 0 | 0.00198 | 0.00099 | 16 | K | 2 |  |  |  | ROZPOCET | 0 | 0 | 0 | 0 | 0 | 2 | 0 | 16 | 778097008
46 | K | 721171914 | Potrubí z PP propojení potrubí DN 75 |  |  | kus | 1 | 0 |  | 0 |  |  |  | snížená |  | 0 | 0.00053 | 0.00053 | 0 | 0 | 16 | K | 2 |  |  |  | ROZPOCET | 0 | 0 | 0 | 0 | 0 | 2 | 0 | 16 | 237429876
47 | K | 721174042 | Potrubí kanalizační z PP připojovací systém HT DN 40 |  |  | m | 3.5 | 0 |  | 0 |  |  |  | snížená |  | 0 | 0.00029 | 0.001015 | 0 | 0 | 16 | K | 2 |  |  |  | ROZPOCET | 0 | 0 | 0 | 0 | 0 | 2 | 0 | 16 | -1549776856
48 | K | 721174043 | Potrubí kanalizační z PP připojovací systém HT DN 50 |  |  | m | 2.5 | 0 |  | 0 |  |  |  | snížená |  | 0 | 0.00035 | 0.000875 | 0 | 0 | 16 | K | 2 |  |  |  | ROZPOCET | 0 | 0 | 0 | 0 | 0 | 2 | 0 | 16 | 1134341776
49 | K | 721174044 | Potrubí kanalizační z PP připojovací systém HT DN 70 |  |  | m | 0.5 | 0 |  | 0 |  |  |  | snížená |  | 0 | 0.00057 | 0.000285 | 0 | 0 | 16 | K | 2 |  |  |  | ROZPOCET | 0 | 0 | 0 | 0 | 0 | 2 | 0 | 16 | 2064441616
50 | K | 721174045 | Potrubí kanalizační z PP připojovací systém HT DN 100 |  |  | m | 0.5 | 0 |  | 0 |  |  |  | snížená |  | 0 | 0.00114 | 0.00057 | 0 | 0 | 16 | K | 2 |  |  |  | ROZPOCET | 0 | 0 | 0 | 0 | 0 | 2 | 0 | 16 | -1427070231
51 | K | 721194104 | Vyvedení a upevnění odpadních výpustek DN 40 |  |  | kus | 3 | 0 |  | 0 |  |  |  | snížená |  | 0 | 0 | 0 | 0 | 0 | 16 | K | 2 |  |  |  | ROZPOCET | 0 | 0 | 0 | 0 | 0 | 2 | 0 | 16 | -1680354882
52 | K | 721194105 | Vyvedení a upevnění odpadních výpustek DN 50 |  |  | kus | 2 | 0 |  | 0 |  |  |  | snížená |  | 0 | 0 | 0 | 0 | 0 | 16 | K | 2 |  |  |  | ROZPOCET | 0 | 0 | 0 | 0 | 0 | 2 | 0 | 16 | 1826949569
53 | K | 721194109 | Vyvedení a upevnění odpadních výpustek DN 100 |  |  | kus | 1 | 0 |  | 0 |  |  |  | snížená |  | 0 | 0 | 0 | 0 | 0 | 16 | K | 2 |  |  |  | ROZPOCET | 0 | 0 | 0 | 0 | 0 | 2 | 0 | 16 | 807459019
54 | K | 721290123 | Zkouška těsnosti potrubí kanalizace kouřem do DN 300 |  |  | m | 7 | 0 |  | 0 |  |  |  | snížená |  | 0 | 0 | 0 | 0 | 0 | 16 | K | 2 |  |  |  | ROZPOCET | 0 | 0 | 0 | 0 | 0 | 2 | 0 | 16 | 1818655412
55 | K | 998721201 | Přesun hmot procentní pro vnitřní kanalizace v objektech v do 6 m |  |  | % | 0 | 0 |  | 0 |  |  |  | snížená |  | 0 | 0 | 0 | 0 | 0 | 16 | K | 2 |  |  |  | ROZPOCET | 0 | 0 | 0 | 0 | 0 | 2 | 0 | 16 | -1373245773
| 722 - Zdravotechnika - vnitřní vodovod | [8 empty] | 0 | [5 empty] | 0 |  | 0.04194 |  | 0.03833 | 2 | D | 1 |  |  |  | ROZPOCET | [6 empty] | 0
56 | K | 722130801 | Demontáž potrubí ocelové pozinkované závitové do DN 25 |  |  | m | 17 | 0 |  | 0 |  |  |  | snížená |  | 0 | 0 | 0 | 0.00213 | 0.03621 | 16 | K | 2 |  |  |  | ROZPOCET | 0 | 0 | 0 | 0 | 0 | 2 | 0 | 16 | -379308856
57 | K | 722131933 | Potrubí pozinkované závitové propojení potrubí DN 25 |  |  | kus | 2 | 0 |  | 0 |  |  |  | snížená |  | 0 | 0.0012 | 0.0024 | 0 | 0 | 16 | K | 2 |  |  |  | ROZPOCET | 0 | 0 | 0 | 0 | 0 | 2 | 0 | 16 | 268677455
58 | K | 722174002 | Potrubí vodovodní plastové PPR svar polyfuze PN 16 D 20 x 2,8 mm |  |  | m | 40 | 0 |  | 0 |  |  |  | snížená |  | 0 | 0.00066 | 0.0264 | 0 | 0 | 16 | K | 2 |  |  |  | ROZPOCET | 0 | 0 | 0 | 0 | 0 | 2 | 0 | 16 | -594332061
59 | K | 722174003 | Potrubí vodovodní plastové PPR svar polyfuze PN 16 D 25 x 3,5 mm |  |  | m | 3 | 0 |  | 0 |  |  |  | snížená |  | 0 | 0.00091 | 0.00273 | 0 | 0 | 16 | K | 2 |  |  |  | ROZPOCET | 0 | 0 | 0 | 0 | 0 | 2 | 0 | 16 | -1363538416
60 | K | 722181211 | Ochrana vodovodního potrubí izolace návleková MiIRELON PRO tl do 6 mm DN do 22 mm |  |  | m | 43 | 0 |  | 0 |  |  |  | snížená |  | 0 | 3e-05 | 0.00129 | 0 | 0 | 16 | K | 2 |  |  |  | ROZPOCET | 0 | 0 | 0 | 0 | 0 | 2 | 0 | 16 | 237623128
61 | K | 722190401 | Vyvedení a upevnění výpustku do DN 25 |  |  | kus | 8 | 0 |  | 0 |  |  |  | snížená |  | 0 | 0 | 0 | 0 | 0 | 16 | K | 2 |  |  |  | ROZPOCET | 0 | 0 | 0 | 0 | 0 | 2 | 0 | 16 | 445111289
62 | K | 722190901 | Uzavření nebo otevření vodovodního potrubí při opravách |  |  | kus | 2 | 0 |  | 0 |  |  |  | snížená |  | 0 | 0 | 0 | 0 | 0 | 16 | K | 2 |  |  |  | ROZPOCET | 0 | 0 | 0 | 0 | 0 | 2 | 0 | 16 | 1189007980
63 | K | 722220111 | Nástěnka K 247 pro výtokový ventil G 1/2 |  |  | kus | 6 | 0 |  | 0 |  |  |  | snížená |  | 0 | 0.00013 | 0.00078 | 0 | 0 | 16 | K | 2 |  |  |  | ROZPOCET | 0 | 0 | 0 | 0 | 0 | 2 | 0 | 16 | -223654432
64 | K | 722220121 | Nástěnka pro baterii G 1/2 s jedním závitem |  |  | pár | 1 | 0 |  | 0 |  |  |  | snížená |  | 0 | 0.00026 | 0.00026 | 0 | 0 | 16 | K | 2 |  |  |  | ROZPOCET | 0 | 0 | 0 | 0 | 0 | 2 | 0 | 16 | -1794390067
65 | K | 722220861 | Demontáž armatur závitových se dvěma závity G do 3/4 |  |  | kus | 4 | 0 |  | 0 |  |  |  | snížená |  | 0 | 0 | 0 | 0.00053 | 0.00212 | 16 | K | 2 |  |  |  | ROZPOCET | 0 | 0 | 0 | 0 | 0 | 2 | 0 | 16 | -520039500
66 | K | 722239101 | Montáž armatur vodovodních se dvěma závity G 1/2 |  |  | kus | 2 | 0 |  | 0 |  |  |  | snížená |  | 0 | 2e-05 | 4e-05 | 0 | 0 | 16 | K | 2 |  |  |  | ROZPOCET | 0 | 0 | 0 | 0 | 0 | 2 | 0 | 16 | -673117081
67 | M | 722-01 | Kohout kulový R 250D-15 |  |  | ks | 2 | 0 |  | 0 |  |  |  | snížená |  | 0 | 0 | 0 | 0 | 0 | 32 | M | 2 |  |  |  | ROZPOCET | 0 | 0 | 0 | 0 | 0 | 2 | 0 | 16 | -961474519
68 | K | 722239102 | Montáž armatur vodovodních se dvěma závity G 3/4 |  |  | kus | 2 | 0 |  | 0 |  |  |  | snížená |  | 0 | 2e-05 | 4e-05 | 0 | 0 | 16 | K | 2 |  |  |  | ROZPOCET | 0 | 0 | 0 | 0 | 0 | 2 | 0 | 16 | 1350111284
69 | M | 722-02 | Kohout kulový R 250D-20 |  |  | ks | 2 | 0 |  | 0 |  |  |  | snížená |  | 0 | 0 | 0 | 0 | 0 | 32 | M | 2 |  |  |  | ROZPOCET | 0 | 0 | 0 | 0 | 0 | 2 | 0 | 16 | 1715650603
70 | K | 722290226 | Zkouška těsnosti vodovodního potrubí závitového do DN 50 |  |  | m | 40 | 0 |  | 0 |  |  |  | snížená |  | 0 | 0.00019 | 0.0076 | 0 | 0 | 16 | K | 2 |  |  |  | ROZPOCET | 0 | 0 | 0 | 0 | 0 | 2 | 0 | 16 | -1620530576
71 | K | 722290234 | Proplach a dezinfekce vodovodního potrubí do DN 80 |  |  | m | 40 | 0 |  | 0 |  |  |  | snížená |  | 0 | 1e-05 | 0.0004 | 0 | 0 | 16 | K | 2 |  |  |  | ROZPOCET | 0 | 0 | 0 | 0 | 0 | 2 | 0 | 16 | -330645826
72 | K | 998722201 | Přesun hmot procentní pro vnitřní vodovod v objektech v do 6 m |  |  | % | 0 | 0 |  | 0 |  |  |  | snížená |  | 0 | 0 | 0 | 0 | 0 | 16 | K | 2 |  |  |  | ROZPOCET | 0 | 0 | 0 | 0 | 0 | 2 | 0 | 16 | -242346935
| 725 - Zdravotechnika - zařizovací předměty | [8 empty] | 0 | [5 empty] | 0 |  | 0.07058 |  | 0.09599 | 2 | D | 1 |  |  |  | ROZPOCET | [6 empty] | 0
73 | K | 725110811 | Demontáž klozetů splachovací s nádrží |  |  | soubor | 1 | 0 |  | 0 |  |  |  | snížená |  | 0 | 0 | 0 | 0.01933 | 0.01933 | 16 | K | 2 |  |  |  | ROZPOCET | 0 | 0 | 0 | 0 | 0 | 2 | 0 | 16 | 676244605
74 | K | 725112182 | Kombi klozet s úspornou armaturou odpad svislý |  |  | soubor | 1 | 0 |  | 0 |  |  |  | snížená |  | 0 | 0.02323 | 0.02323 | 0 | 0 | 16 | K | 2 |  |  |  | ROZPOCET | 0 | 0 | 0 | 0 | 0 | 2 | 0 | 16 | 441838432
75 | K | 725210821 | Demontáž umyvadel bez výtokových armatur |  |  | soubor | 1 | 0 |  | 0 |  |  |  | snížená |  | 0 | 0 | 0 | 0.01946 | 0.01946 | 16 | K | 2 |  |  |  | ROZPOCET | 0 | 0 | 0 | 0 | 0 | 2 | 0 | 16 | 880290317
76 | K | 725211603 | Umyvadlo keramické připevněné na stěnu šrouby bílé 600 mm |  |  | soubor | 1 | 0 |  | 0 |  |  |  | snížená |  | 0 | 0.01725 | 0.01725 | 0 | 0 | 16 | K | 2 |  |  |  | ROZPOCET | 0 | 0 | 0 | 0 | 0 | 2 | 0 | 16 | 398062047
77 | K | 725220842 | Demontáž van ocelových volně stojících |  |  | soubor | 1 | 0 |  | 0 |  |  |  | snížená |  | 0 | 0 | 0 | 0.0329 | 0.0329 | 16 | K | 2 |  |  |  | ROZPOCET | 0 | 0 | 0 | 0 | 0 | 2 | 0 | 16 | -1848253189
78 | K | 725222116 | Vana akrylátová se zápachovou uzávěrkou 1700x700 mm |  |  | soubor | 1 | 0 |  | 0 |  |  |  | snížená |  | 0 | 0.01999 | 0.01999 | 0 | 0 | 16 | K | 2 |  |  |  | ROZPOCET | 0 | 0 | 0 | 0 | 0 | 2 | 0 | 16 | -1740822154
79 | K | 725310821 | Demontáž dřez jednoduchý na ocelové konzole bez výtokových armatur |  |  | soubor | 1 | 0 |  | 0 |  |  |  | snížená |  | 0 | 0 | 0 | 0.01707 | 0.01707 | 16 | K | 2 |  |  |  | ROZPOCET | 0 | 0 | 0 | 0 | 0 | 2 | 0 | 16 | 744362370
80 | K | 725819201 | Montáž ventilů nástěnných G 1/2 |  |  | soubor | 1 | 0 |  | 0 |  |  |  | snížená |  | 0 | 9e-05 | 9e-05 | 0 | 0 | 16 | K | 2 |  |  |  | ROZPOCET | 0 | 0 | 0 | 0 | 0 | 2 | 0 | 16 | 1339587566
81 | M | 551119820 | ventil pračkový RIO 10794 3/4" |  |  | kus | 1 | 0 |  | 0 |  |  |  | snížená |  | 0 | 0.001 | 0.001 | 0 | 0 | 32 | M | 2 |  |  |  | ROZPOCET | 0 | 0 | 0 | 0 | 0 | 2 | 0 | 16 | -2128267047
82 | K | 725819401 | Montáž ventilů rohových G 1/2 s připojovací trubičkou |  |  | soubor | 5 | 0 |  | 0 |  |  |  | snížená |  | 0 | 9e-05 | 0.00045 | 0 | 0 | 16 | K | 2 |  |  |  | ROZPOCET | 0 | 0 | 0 | 0 | 0 | 2 | 0 | 16 | -1487623334
83 | M | 551410400 | ventil rohový mosazný 1TE66 DN 15 1/2" |  |  | kus | 5 | 0 |  | 0 |  |  |  | snížená |  | 0 | 0.00021 | 0.00105 | 0 | 0 | 32 | M | 2 |  |  |  | ROZPOCET | 0 | 0 | 0 | 0 | 0 | 2 | 0 | 16 | -287163800
84 | K | 725820801 | Demontáž baterie nástěnné do G 3 / 4 |  |  | soubor | 3 | 0 |  | 0 |  |  |  | snížená |  | 0 | 0 | 0 | 0.00156 | 0.00468 | 16 | K | 2 |  |  |  | ROZPOCET | 0 | 0 | 0 | 0 | 0 | 2 | 0 | 16 | -1022580267
85 | K | 725821325 | Baterie dřezové stojánkové pákové s otáčivým kulatým ústím a délkou ramínka 240 mm |  |  | soubor | 1 | 0 |  | 0 |  |  |  | snížená |  | 0 | 0.0018 | 0.0018 | 0 | 0 | 16 | K | 2 |  |  |  | ROZPOCET | 0 | 0 | 0 | 0 | 0 | 2 | 0 | 16 | -428246359
86 | K | 725822612 | Baterie umyvadlové stojánkové pákové s výpustí |  |  | soubor | 1 | 0 |  | 0 |  |  |  | snížená |  | 0 | 0.00184 | 0.00184 | 0 | 0 | 16 | K | 2 |  |  |  | ROZPOCET | 0 | 0 | 0 | 0 | 0 | 2 | 0 | 16 | -517828854
87 | K | 725831313 | Baterie vanová nástěnná páková s příslušenstvím a pohyblivým držákem |  |  | soubor | 1 | 0 |  | 0 |  |  |  | snížená |  | 0 | 0.00196 | 0.00196 | 0 | 0 | 16 | K | 2 |  |  |  | ROZPOCET | 0 | 0 | 0 | 0 | 0 | 2 | 0 | 16 | 1053334286
88 | K | 725860811 | Demontáž uzávěrů zápachu jednoduchých |  |  | kus | 3 | 0 |  | 0 |  |  |  | snížená |  | 0 | 0 | 0 | 0.00085 | 0.00255 | 16 | K | 2 |  |  |  | ROZPOCET | 0 | 0 | 0 | 0 | 0 | 2 | 0 | 16 | -269139491
89 | K | 725861101 | Zápachová uzávěrka pro umyvadla DN 32 |  |  | kus | 1 | 0 |  | 0 |  |  |  | snížená |  | 0 | 0.00023 | 0.00023 | 0 | 0 | 16 | K | 2 |  |  |  | ROZPOCET | 0 | 0 | 0 | 0 | 0 | 2 | 0 | 16 | -676947356
90 | K | 725862103 | Zápachová uzávěrka pro dřezy DN 40/50 |  |  | kus | 1 | 0 |  | 0 |  |  |  | snížená |  | 0 | 0.00028 | 0.00028 | 0 | 0 | 16 | K | 2 |  |  |  | ROZPOCET | 0 | 0 | 0 | 0 | 0 | 2 | 0 | 16 | 1903265837
91 | K | 725864311 | Zápachová uzávěrka van DN 40/50 s kulovým kloubem na odtoku |  |  | kus | 1 | 0 |  | 0 |  |  |  | snížená |  | 0 | 0.00101 | 0.00101 | 0 | 0 | 16 | K | 2 |  |  |  | ROZPOCET | 0 | 0 | 0 | 0 | 0 | 2 | 0 | 16 | -265157395
92 | K | 725980122 | Dvířka 15/30 - revizní |  |  | kus | 1 | 0 |  | 0 |  |  |  | snížená |  | 0 | 9e-05 | 9e-05 | 0 | 0 | 16 | K | 2 |  |  |  | ROZPOCET | 0 | 0 | 0 | 0 | 0 | 2 | 0 | 16 | -942718662
93 | K | 725980123 | Dvířka 30/30 -vanová-plast |  |  | kus | 1 | 0 |  | 0 |  |  |  | snížená |  | 0 | 0.00031 | 0.00031 | 0 | 0 | 16 | K | 2 |  |  |  | ROZPOCET | 0 | 0 | 0 | 0 | 0 | 2 | 0 | 16 | -1039699937
94 | K | 998725201 | Přesun hmot procentní pro zařizovací předměty v objektech v do 6 m |  |  | % | 0 | 0 |  | 0 |  |  |  | snížená |  | 0 | 0 | 0 | 0 | 0 | 16 | K | 2 |  |  |  | ROZPOCET | 0 | 0 | 0 | 0 | 0 | 2 | 0 | 16 | 290550925
| 741 - Elektroinstalace - silnoproud | [8 empty] | 0 | [5 empty] | 0 |  | 0.06162 |  | 0 | 2 | D | 1 |  |  |  | ROZPOCET | [6 empty] | 0
95 | K | 741112061 | Montáž krabice přístrojová zapuštěná plastová kruhová |  |  | kus | 40 | 0 |  | 0 |  |  |  | snížená |  | 0 | 0 | 0 | 0 | 0 | 16 | K | 2 |  |  |  | ROZPOCET | 0 | 0 | 0 | 0 | 0 | 2 | 0 | 16 | -765395902
96 | M | 345715190 | krabice univerzální z PH KU 68/2-1902s víčkem KO68 |  |  | kus | 40 | 0 |  | 0 |  |  |  | snížená |  | 0 | 5e-05 | 0.002 | 0 | 0 | 32 | M | 2 |  |  |  | ROZPOCET | 0 | 0 | 0 | 0 | 0 | 2 | 0 | 16 | -647214409
97 | K | 741120001 | Montáž vodič Cu izolovaný plný a laněný žíla 0,35-6 mm2 pod omítku (CY) |  |  | m | 15 | 0 |  | 0 |  |  |  | snížená |  | 0 | 0 | 0 | 0 | 0 | 16 | K | 2 |  |  |  | ROZPOCET | 0 | 0 | 0 | 0 | 0 | 2 | 0 | 16 | 1858306011
98 | M | 341408440 | vodič izolovaný s Cu jádrem H07V-R 6 mm2 |  |  | m | 15 | 0 |  | 0 |  |  |  | snížená |  | 0 | 8e-05 | 0.0012 | 0 | 0 | 32 | M | 2 |  |  |  | ROZPOCET | 0 | 0 | 0 | 0 | 0 | 2 | 0 | 16 | -1237217032
99 | K | 741122015 | Montáž kabel Cu bez ukončení uložený pod omítku plný kulatý 3x1,5 mm2 (CYKY) |  |  | m | 135 | 0 |  | 0 |  |  |  | snížená |  | 0 | 0 | 0 | 0 | 0 | 16 | K | 2 |  |  |  | ROZPOCET | 0 | 0 | 0 | 0 | 0 | 2 | 0 | 16 | -1554479812
100 | M | 341110300 | kabel silový s Cu jádrem CYKY 3x1,5 mm2 |  |  | m | 135 | 0 |  | 0 |  |  |  | snížená |  | 0 | 0.00012 | 0.0162 | 0 | 0 | 32 | M | 2 |  |  |  | ROZPOCET | 0 | 0 | 0 | 0 | 0 | 2 | 0 | 16 | 2095533041
101 | K | 741122016 | Montáž kabel Cu bez ukončení uložený pod omítku plný kulatý 3x2,5 až 6 mm2 (CYKY) |  |  | m | 160 | 0 |  | 0 |  |  |  | snížená |  | 0 | 0 | 0 | 0 | 0 | 16 | K | 2 |  |  |  | ROZPOCET | 0 | 0 | 0 | 0 | 0 | 2 | 0 | 16 | 1740777145
102 | M | 341110360 | kabel silový s Cu jádrem CYKY 3x2,5 mm2 |  |  | m | 160 | 0 |  | 0 |  |  |  | snížená |  | 0 | 0.00017 | 0.0272 | 0 | 0 | 32 | M | 2 |  |  |  | ROZPOCET | 0 | 0 | 0 | 0 | 0 | 2 | 0 | 16 | 467829398
103 | K | 741129900 | Montáž svorky pro ochranné pospojování |  |  | kus | 4 | 0 |  | 0 |  |  |  | snížená |  | 0 | 0 | 0 | 0 | 0 | 16 | K | 2 |  |  |  | ROZPOCET | 0 | 0 | 0 | 0 | 0 | 2 | 0 | 16 | -280564378
104 | M | 354418751 | svorka ochranná pro vodič D6-10 mm vč. pásku |  |  | kus | 4 | 0 |  | 0 |  |  |  | snížená |  | 0 | 0.00016 | 0.00064 | 0 | 0 | 32 | M | 2 |  |  |  | ROZPOCET | 0 | 0 | 0 | 0 | 0 | 2 | 0 | 16 | -91906049
105 | K | 741210001 | Montáž rozvodnice oceloplechová nebo plastová běžná do 20 kg |  |  | kus | 1 | 0 |  | 0 |  |  |  | snížená |  | 0 | 0 | 0 | 0 | 0 | 16 | K | 2 |  |  |  | ROZPOCET | 0 | 0 | 0 | 0 | 0 | 2 | 0 | 16 | 1272565503
106 | M | 357131121 | rozvodnice nástěnná, průhledné dveře |  |  | kus | 1 | 0 |  | 0 |  |  |  | snížená |  | 0 | 0.00353 | 0.00353 | 0 | 0 | 32 | M | 2 |  |  |  | ROZPOCET | 0 | 0 | 0 | 0 | 0 | 2 | 0 | 16 | -1976524524
107 | K | 741310001 | Montáž vypínač nástěnný 1-jednopólový prostředí normální |  |  | kus | 13 | 0 |  | 0 |  |  |  | snížená |  | 0 | 0 | 0 | 0 | 0 | 16 | K | 2 |  |  |  | ROZPOCET | 0 | 0 | 0 | 0 | 0 | 2 | 0 | 16 | -298824009
108 | M | 345355120 | spínač jednopólový 10A Classic 3553-01289 bílý |  |  | kus | 7 | 0 |  | 0 |  |  |  | snížená |  | 0 | 5e-05 | 0.00035 | 0 | 0 | 32 | M | 2 |  |  |  | ROZPOCET | 0 | 0 | 0 | 0 | 0 | 2 | 0 | 16 | 1609806606
109 | M | 345355520 | přepínač střídavý řazení 6 10A Classic 3553-01289 bílý |  |  | kus | 6 | 0 |  | 0 |  |  |  | snížená |  | 0 | 5e-05 | 0.0003 | 0 | 0 | 32 | M | 2 |  |  |  | ROZPOCET | 0 | 0 | 0 | 0 | 0 | 2 | 0 | 16 | 1416958460
110 | K | 741313003 | Montáž zásuvka (polo)zapuštěná bezšroubové připojení 2x(2P+PE) dvojnásobná |  |  | kus | 23 | 0 |  | 0 |  |  |  | snížená |  | 0 | 0 | 0 | 0 | 0 | 16 | K | 2 |  |  |  | ROZPOCET | 0 | 0 | 0 | 0 | 0 | 2 | 0 | 16 | 1738435530
111 | M | 345551200 | zásuvka 2násobná 16A Classic 3553-01289 bílá |  |  | kus | 23 | 0 |  | 0 |  |  |  | snížená |  | 0 | 6e-05 | 0.00138 | 0 | 0 | 32 | M | 2 |  |  |  | ROZPOCET | 0 | 0 | 0 | 0 | 0 | 2 | 0 | 16 | 1614447251
112 | K | 741320105 | Montáž jistič jednopólový nn do 25 A ve skříni |  |  | kus | 8 | 0 |  | 0 |  |  |  | snížená |  | 0 | 0 | 0 | 0 | 0 | 16 | K | 2 |  |  |  | ROZPOCET | 0 | 0 | 0 | 0 | 0 | 2 | 0 | 16 | -324373203
113 | M | 358221051 | jistič 1pólový-10A |  |  | kus | 2 | 0 |  | 0 |  |  |  | snížená |  | 0 | 0.00016 | 0.00032 | 0 | 0 | 32 | M | 2 |  |  |  | ROZPOCET | 0 | 0 | 0 | 0 | 0 | 2 | 0 | 16 | -1006191681
114 | M | 358221052 | jistič 1pólový-16A |  |  | kus | 6 | 0 |  | 0 |  |  |  | snížená |  | 0 | 0.00016 | 0.00096 | 0 | 0 | 32 | M | 2 |  |  |  | ROZPOCET | 0 | 0 | 0 | 0 | 0 | 2 | 0 | 16 | 1727135625
115 | K | 741321003 | Montáž proudových chráničů dvoupólových nn do 25 A ve skříni |  |  | kus | 1 | 0 |  | 0 |  |  |  | snížená |  | 0 | 0 | 0 | 0 | 0 | 16 | K | 2 |  |  |  | ROZPOCET | 0 | 0 | 0 | 0 | 0 | 2 | 0 | 16 | 1178591274
116 | M | 358890560 | chránič proudový 2pólový OFE-25-2-030AC typ AC |  |  | kus | 1 | 0 |  | 0 |  |  |  | snížená |  | 0 | 0.00024 | 0.00024 | 0 | 0 | 32 | M | 2 |  |  |  | ROZPOCET | 0 | 0 | 0 | 0 | 0 | 2 | 0 | 16 | -1884246324
117 | K | 741370002 | Montáž svítidlo žárovkové bytové stropní přisazené 1 zdroj se sklem |  |  | kus | 6 | 0 |  | 0 |  |  |  | snížená |  | 0 | 0 | 0 | 0 | 0 | 16 | K | 2 |  |  |  | ROZPOCET | 0 | 0 | 0 | 0 | 0 | 2 | 0 | 16 | 606909400
118 | M | 348212751 | svítidlo bytové žárovkové max. 60 W E27 |  |  | kus | 6 | 0 |  | 0 |  |  |  | snížená |  | 0 | 0.0008 | 0.0048 | 0 | 0 | 32 | M | 2 |  |  |  | ROZPOCET | 0 | 0 | 0 | 0 | 0 | 2 | 0 | 16 | 620826723
119 | K | 741371031 | Montáž svítidlo zářivkové bytové nástěnné přisazené 1 zdroj |  |  | kus | 1 | 0 |  | 0 |  |  |  | snížená |  | 0 | 0 | 0 | 0 | 0 | 16 | K | 2 |  |  |  | ROZPOCET | 0 | 0 | 0 | 0 | 0 | 2 | 0 | 16 | 1164514726
120 | M | 348121100 | svítidlo zářivkové nástěnné - pod linku |  |  | kus | 1 | 0 |  | 0 |  |  |  | snížená |  | 0 | 0.0025 | 0.0025 | 0 | 0 | 32 | M | 2 |  |  |  | ROZPOCET | 0 | 0 | 0 | 0 | 0 | 2 | 0 | 16 | 961618220
121 | K | 741379999 | Výměna hlavního jističe za jednofázový, úprava elektroměrového rozvaděče - vydrátování |  |  | kpl | 1 | 0 |  | 0 |  |  |  | snížená |  | 0 | 0 | 0 | 0 | 0 | 16 | K | 2 |  |  |  | ROZPOCET | 0 | 0 | 0 | 0 | 0 | 2 | 0 | 16 | 184592901
122 | K | 741400001 | Montáž trouby vestavné elektrické |  |  | ks | 1 | 0 |  | 0 |  |  |  | snížená |  | 0 | 0 | 0 | 0 | 0 | 16 | K | 2 |  |  |  | ROZPOCET | 0 | 0 | 0 | 0 | 0 | 2 | 0 | 16 | -1483930804
123 | M | 741491 | Vestavná trouba elektrická - provedení nerez |  |  | ks | 1 | 0 |  | 0 |  |  |  | snížená |  | 0 | 0 | 0 | 0 | 0 | 32 | M | 2 |  |  |  | ROZPOCET | 0 | 0 | 0 | 0 | 0 | 2 | 0 | 16 | 1192236746
124 | K | 741810001 | Revize odběrného místa elektřiny |  |  | kus | 1 | 0 |  | 0 |  |  |  | snížená |  | 0 | 0 | 0 | 0 | 0 | 16 | K | 2 |  |  |  | ROZPOCET | 0 | 0 | 0 | 0 | 0 | 2 | 0 | 16 | 1054708393
125 | K | 74195000 | Demontáž elektroinstalace původní vč. přímotopů |  |  | kpl | 1 | 0 |  | 0 |  |  |  | snížená |  | 0 | 0 | 0 | 0 | 0 | 16 | K | 2 |  |  |  | ROZPOCET | 0 | 0 | 0 | 0 | 0 | 2 | 0 | 16 | -1735120104
126 | K | 741999999 | Ostatní práce elektro -(sekání, bourání) |  |  | kpl | 1 | 0 |  | 0 |  |  |  | snížená |  | 0 | 0 | 0 | 0 | 0 | 16 | K | 2 |  |  |  | ROZPOCET | 0 | 0 | 0 | 0 | 0 | 2 | 0 | 16 | -1616582888
127 | K | 751377011 | Mtž odsávacího zákrytu (digestoř) bytového vestavěného |  |  | kus | 1 | 0 |  | 0 |  |  |  | snížená |  | 0 | 0 | 0 | 0 | 0 | 16 | K | 2 |  |  |  | ROZPOCET | 0 | 0 | 0 | 0 | 0 | 2 | 0 | 16 | -1372905424
128 | M | 741492 | Digestoř nerez s uhlíkovým filtrem |  |  | ks | 1 | 0 |  | 0 |  |  |  | snížená |  | 0 | 0 | 0 | 0 | 0 | 32 | M | 2 |  |  |  | ROZPOCET | 0 | 0 | 0 | 0 | 0 | 2 | 0 | 16 | -2074682174
129 | K | 998741201 | Přesun hmot procentní pro silnoproud v objektech v do 6 m |  |  | % | 0 | 0 |  | 0 |  |  |  | snížená |  | 0 | 0 | 0 | 0 | 0 | 16 | K | 2 |  |  |  | ROZPOCET | 0 | 0 | 0 | 0 | 0 | 2 | 0 | 16 | -1481770327
| 762 - Konstrukce tesařské | [8 empty] | 0 | [5 empty] | 0 |  | 0.77656 |  | 1.0546 | 2 | D | 1 |  |  |  | ROZPOCET | [6 empty] | 0
130 | K | 762511246 | Podlahové kce podkladové z desek OSB tl 22 mm na sraz šroubovaných |  |  | m2 | 55.948 | 0 |  | 0 |  |  |  | snížená |  | 0 | 0.01388 | 0.77656 | 0 | 0 | 16 | K | 2 |  |  |  | ROZPOCET | 0 | 0 | 0 | 0 | 0 | 2 | 0 | 16 | -387867573
|  |  | "m.č.1"4,15*2,55+0,6*0,45 |  |  |  | 10.853 | [14 empty] | VV | 2 | 2 | True | 0 | ROZPOCET
|  |  | "m.č.2"4,15*4,4+2,6*0,45 |  |  |  | 19.43 | [14 empty] | VV | 2 | 2 | True | 0 | ROZPOCET
|  |  | "m.č.4"1,8*4,2+1,5*2,55 |  |  |  | 11.385 | [14 empty] | VV | 2 | 2 | True | 0 | ROZPOCET
|  |  | "m.č.7"3,4*4,2 |  |  |  | 14.28 | [14 empty] | VV | 2 | 2 | True | 0 | ROZPOCET
|  |  | Součet |  |  |  | 55.948 | [14 empty] | VV | 2 | 4 | True | 1 | ROZPOCET
131 | K | 762521811 | Demontáž podlah bez polštářů z prken tloušťky do 32 mm |  |  | m2 | 44.563 | 0 |  | 0 |  |  |  | snížená |  | 0 | 0 | 0 | 0.016 | 0.71301 | 16 | K | 2 |  |  |  | ROZPOCET | 0 | 0 | 0 | 0 | 0 | 2 | 0 | 16 | -1241823810
|  |  | "m.č.1"4,15*2,55+0,6*0,45 |  |  |  | 10.853 | [14 empty] | VV | 2 | 2 | True | 0 | ROZPOCET
|  |  | "m.č.2"4,15*4,4+2,6*0,45 |  |  |  | 19.43 | [14 empty] | VV | 2 | 2 | True | 0 | ROZPOCET
|  |  | "m.č.7"3,4*4,2 |  |  |  | 14.28 | [14 empty] | VV | 2 | 2 | True | 0 | ROZPOCET
|  |  | Součet |  |  |  | 44.563 | [14 empty] | VV | 2 | 4 | True | 1 | ROZPOCET
132 | K | 762526811 | Demontáž podlah z dřevotřísky, překližky, sololitu tloušťky do 20 mm bez polštářů |  |  | m2 | 11.385 | 0 |  | 0 |  |  |  | snížená |  | 0 | 0 | 0 | 0.03 | 0.34155 | 16 | K | 2 |  |  |  | ROZPOCET | 0 | 0 | 0 | 0 | 0 | 2 | 0 | 16 | -1795204030
|  |  | "m.č.4"1,8*4,2+1,5*2,55 |  |  |  | 11.385 | [14 empty] | VV | 2 | 2 | True | 0 | ROZPOCET
|  |  | Součet |  |  |  | 11.385 | [14 empty] | VV | 2 | 4 | True | 1 | ROZPOCET
133 | K | 998762201 | Přesun hmot procentní pro kce tesařské v objektech v do 6 m |  |  | % | 0 | 0 |  | 0 |  |  |  | snížená |  | 0 | 0 | 0 | 0 | 0 | 16 | K | 2 |  |  |  | ROZPOCET | 0 | 0 | 0 | 0 | 0 | 2 | 0 | 16 | -1889442146
| 763 - Konstrukce suché výstavby | [8 empty] | 0 | [5 empty] | 0 |  | 0.67325 |  | 0 | 2 | D | 1 |  |  |  | ROZPOCET | [6 empty] | 0
134 | K | 763131411 | SDK podhled desky 1xA 12,5 bez TI dvouvrstvá spodní kce profil CD+UD |  |  | m2 | 55.049 | 0 |  | 0 |  |  |  | snížená |  | 0 | 0.01223 | 0.67325 | 0 | 0 | 16 | K | 2 |  |  |  | ROZPOCET | 0 | 0 | 0 | 0 | 0 | 2 | 0 | 16 | 439821222
|  |  | "m.č.1"2,55*4,15+0,6*0,45 |  |  |  | 10.853 | [14 empty] | VV | 2 | 2 | True | 0 | ROZPOCET
|  |  | "m.č. 2"4,4*4,5+2,0*0,45 |  |  |  | 20.7 | [14 empty] | VV | 2 | 2 | True | 0 | ROZPOCET
|  |  | "m.č. 3"2,13*4,2+0,6*0,45 |  |  |  | 9.216 | [14 empty] | VV | 2 | 2 | True | 0 | ROZPOCET
|  |  | "m.č. 7"3,4*4,2 |  |  |  | 14.28 | [14 empty] | VV | 2 | 2 | True | 0 | ROZPOCET
|  |  | Součet |  |  |  | 55.049 | [14 empty] | VV | 2 | 4 | True | 1 | ROZPOCET
135 | K | 998763401 | Přesun hmot procentní pro sádrokartonové konstrukce v objektech v do 6 m |  |  | % | 0 | 0 |  | 0 |  |  |  | snížená |  | 0 | 0 | 0 | 0 | 0 | 16 | K | 2 |  |  |  | ROZPOCET | 0 | 0 | 0 | 0 | 0 | 2 | 0 | 16 | -1969404660
| 766 - Konstrukce truhlářské | [8 empty] | 0 | [5 empty] | 0 |  | 0.12567 |  | 0.3992 | 2 | D | 1 |  |  |  | ROZPOCET | [6 empty] | 0
136 | K | 766660001 | Montáž dveřních křídel otvíravých 1křídlových š do 0,8 m do ocelové zárubně |  |  | kus | 7 | 0 |  | 0 |  |  |  | snížená |  | 0 | 0 | 0 | 0 | 0 | 16 | K | 2 |  |  |  | ROZPOCET | 0 | 0 | 0 | 0 | 0 | 2 | 0 | 16 | 2035305953
137 | M | 611601280a | dveře dřevěné vnitřní hladké plné 1křídlové standardní provedení 60x197 cm, bílé vč. kování |  |  | kus | 2 | 0 |  | 0 |  |  |  | snížená |  | 0 | 0.0138 | 0.0276 | 0 | 0 | 32 | M | 2 |  |  |  | ROZPOCET | 0 | 0 | 0 | 0 | 0 | 2 | 0 | 16 | 367757546
138 | M | 611601880a | dveře dřevěné vnitřní hladké plné 1křídlové standardní provedení 80x197cm, bílé vč. kování |  |  | kus | 2 | 0 |  | 0 |  |  |  | snížená |  | 0 | 0.016 | 0.032 | 0 | 0 | 32 | M | 2 |  |  |  | ROZPOCET | 0 | 0 | 0 | 0 | 0 | 2 | 0 | 16 | -184757354
139 | M | 611607080a | dveře vnitřní hladké ze2/3 zasklené 1křídlové standardní provedení 80x197cm, bílé vč. kování |  |  | kus | 2 | 0 |  | 0 |  |  |  | snížená |  | 0 | 0.0205 | 0.041 | 0 | 0 | 32 | M | 2 |  |  |  | ROZPOCET | 0 | 0 | 0 | 0 | 0 | 2 | 0 | 16 | -526102633
140 | M | 611606480a | dveře vnitřní hladké ze2/3 zasklené 1křídlové standardní provedení 60x197cm, bílé vč. kování |  |  | kus | 1 | 0 |  | 0 |  |  |  | snížená |  | 0 | 0.016 | 0.016 | 0 | 0 | 32 | M | 2 |  |  |  | ROZPOCET | 0 | 0 | 0 | 0 | 0 | 2 | 0 | 16 | -611221819
141 | K | 766660022 | Montáž dveřních křídel otvíravých 1křídlových š přes 0,8 m požárních do ocelové zárubně |  |  | kus | 1 | 0 |  | 0 |  |  |  | snížená |  | 0 | 0 | 0 | 0 | 0 | 16 | K | 2 |  |  |  | ROZPOCET | 0 | 0 | 0 | 0 | 0 | 2 | 0 | 16 | -1936501961
142 | M | 2181001105 | Protipožární dveře vchodové, odolnost EI,EW 30 DP3, 900 folie-dub včetně kování bezpečnostní zámek |  |  | ks | 1 | 0 |  | 0 |  |  |  | snížená |  | 0 | 0 | 0 | 0 | 0 | 32 | M | 2 |  |  |  | ROZPOCET | 0 | 0 | 0 | 0 | 0 | 2 | 0 | 16 | -1725364896
143 | K | 766662811 | Demontáž truhlářských prahů dveří jednokřídlových |  |  | kus | 10 | 0 |  | 0 |  |  |  | snížená |  | 0 | 0 | 0 | 0.0018 | 0.018 | 16 | K | 2 |  |  |  | ROZPOCET | 0 | 0 | 0 | 0 | 0 | 2 | 0 | 16 | -632980227
144 | K | 766695212 | Montáž truhlářských prahů dveří 1křídlových šířky do 10 cm |  |  | kus | 8 | 0 |  | 0 |  |  |  | snížená |  | 0 | 0 | 0 | 0 | 0 | 16 | K | 2 |  |  |  | ROZPOCET | 0 | 0 | 0 | 0 | 0 | 2 | 0 | 16 | -1792443187
145 | M | 611871160 | prah dveřní dřevěný dubový tl 2 cm dl.62 cm š 10 cm |  |  | kus | 3 | 0 |  | 0 |  |  |  | snížená |  | 0 | 0.00092 | 0.00276 | 0 | 0 | 32 | M | 2 |  |  |  | ROZPOCET | 0 | 0 | 0 | 0 | 0 | 2 | 0 | 16 | -2059277429
146 | M | 611871560 | prah dveřní dřevěný dubový tl 2 cm dl.82 cm š 10 cm |  |  | kus | 4 | 0 |  | 0 |  |  |  | snížená |  | 0 | 0.00123 | 0.00492 | 0 | 0 | 32 | M | 2 |  |  |  | ROZPOCET | 0 | 0 | 0 | 0 | 0 | 2 | 0 | 16 | 554561300
147 | M | 611871760 | prah dveřní dřevěný dubový tl 2 cm dl.92 cm š 10 cm |  |  | kus | 1 | 0 |  | 0 |  |  |  | snížená |  | 0 | 0.00139 | 0.00139 | 0 | 0 | 32 | M | 2 |  |  |  | ROZPOCET | 0 | 0 | 0 | 0 | 0 | 2 | 0 | 16 | 2097929060
148 | K | 766811199 | D+M kuchyňská linka dl. 3000 mm - dle specifikace vč. dřezu |  |  | kus | 1 | 0 |  | 0 |  |  |  | snížená |  | 0 | 0 | 0 | 0 | 0 | 16 | K | 2 |  |  |  | ROZPOCET | 0 | 0 | 0 | 0 | 0 | 2 | 0 | 16 | 1004810503
149 | K | 766825821 | Demontáž truhlářských vestavěných skříní dvoukřídlových |  |  | kus | 3 | 0 |  | 0 |  |  |  | snížená |  | 0 | 0 | 0 | 0.1104 | 0.3312 | 16 | K | 2 |  |  |  | ROZPOCET | 0 | 0 | 0 | 0 | 0 | 2 | 0 | 16 | -840957962
150 | K | 766825999 | Demontáž truhlářských kcí - ostatních (regály) |  |  | kpl | 1 | 0 |  | 0 |  |  |  | snížená |  | 0 | 0 | 0 | 0.05 | 0.05 | 16 | K | 2 |  |  |  | ROZPOCET | 0 | 0 | 0 | 0 | 0 | 2 | 0 | 16 | 1765821482
151 | K | 998766201 | Přesun hmot procentní pro konstrukce truhlářské v objektech v do 6 m |  |  | % | 0 | 0 |  | 0 |  |  |  | snížená |  | 0 | 0 | 0 | 0 | 0 | 16 | K | 2 |  |  |  | ROZPOCET | 0 | 0 | 0 | 0 | 0 | 2 | 0 | 16 | 553860473
| 771 - Podlahy z dlaždic | [8 empty] | 0 | [5 empty] | 0 |  | 0.5352 |  | 0 | 2 | D | 1 |  |  |  | ROZPOCET | [6 empty] | 0
152 | K | 771474111 | Montáž soklíků z dlaždic keramických rovných flexibilní lepidlo v do 65 mm |  |  | m | 16.26 | 0 |  | 0 |  |  |  | snížená |  | 0 | 0.00032 | 0.0052032 | 0 | 0 | 16 | K | 2 |  |  |  | ROZPOCET | 0 | 0 | 0 | 0 | 0 | 2 | 0 | 16 | 992310221
|  |  | "kuchyň"(4,15+2,13)*2-0,8+0,35*2 |  |  |  | 12.46 | [14 empty] | VV | 2 | 2 | True | 0 | ROZPOCET
|  |  | "komora"(1,3+0,9)*2-0,6 |  |  |  | 3.8 | [14 empty] | VV | 2 | 2 | True | 0 | ROZPOCET
|  |  | Součet |  |  |  | 16.26 | [14 empty] | VV | 2 | 4 | True | 1 | ROZPOCET
153 | M | 597613120 | sokl - podlahy 30 x 8 x 0,8 cm I. j. |  |  | kus | 57 | 0 |  | 0 |  |  |  | snížená |  | 0 | 0.00036 | 0.02052 | 0 | 0 | 32 | M | 2 |  |  |  | ROZPOCET | 0 | 0 | 0 | 0 | 0 | 2 | 0 | 16 | 944725446
|  |  | "16,26/0,3*1,05=56,91"57 |  |  |  | 57 | [14 empty] | VV | 2 | 2 | True | 0 | ROZPOCET
|  |  | Součet |  |  |  | 57 | [14 empty] | VV | 2 | 4 | True | 1 | ROZPOCET
154 | K | 771574113 | Montáž podlah keramických režných hladkých lepených flexibilním lepidlem do 12 ks/m2 |  |  | m2 | 14.41 | 0 |  | 0 |  |  |  | snížená |  | 0 | 0.00367 | 0.052885 | 0 | 0 | 16 | K | 2 |  |  |  | ROZPOCET | 0 | 0 | 0 | 0 | 0 | 2 | 0 | 16 | -1381107653
|  |  | "kuchyň"2,13*4,15+0,6*0,45+0,8*0,2 |  |  |  | 9.27 | [14 empty] | VV | 2 | 2 | True | 0 | ROZPOCET
|  |  | "koupelna"2,6*1,55-1,7*0,6 |  |  |  | 3.01 | [14 empty] | VV | 2 | 2 | True | 0 | ROZPOCET
|  |  | "WC"1,3*0,9 |  |  |  | 1.17 | [14 empty] | VV | 2 | 2 | True | 0 | ROZPOCET
|  |  | "komora"1,3*0,9-0,3*0,7 |  |  |  | 0.96 | [14 empty] | VV | 2 | 2 | True | 0 | ROZPOCET
|  |  | Součet |  |  |  | 14.41 | [14 empty] | VV | 2 | 4 | True | 1 | ROZPOCET
155 | M | 597611350 | dlaždice keramické 30 x 30 x 0,8 cm I. j. |  |  | m2 | 15.851 | 0 |  | 0 |  |  |  | snížená |  | 0 | 0.018 | 0.28532 | 0 | 0 | 32 | M | 2 |  |  |  | ROZPOCET | 0 | 0 | 0 | 0 | 0 | 2 | 0 | 16 | -954759882
156 | K | 771579191 | Příplatek k montáž podlah keramických za plochu do 5 m2 |  |  | m2 | 5.14 | 0 |  | 0 |  |  |  | snížená |  | 0 | 0 | 0 | 0 | 0 | 16 | K | 2 |  |  |  | ROZPOCET | 0 | 0 | 0 | 0 | 0 | 2 | 0 | 16 | -1695270765
|  |  | "koupelna"2,6*1,55-1,7*0,6 |  |  |  | 3.01 | [14 empty] | VV | 2 | 2 | True | 0 | ROZPOCET
|  |  | "WC"1,3*0,9 |  |  |  | 1.17 | [14 empty] | VV | 2 | 2 | True | 0 | ROZPOCET
|  |  | "komora"1,3*0,9-0,3*0,7 |  |  |  | 0.96 | [14 empty] | VV | 2 | 2 | True | 0 | ROZPOCET
|  |  | Součet |  |  |  | 5.14 | [14 empty] | VV | 2 | 4 | True | 1 | ROZPOCET
157 | K | 771579192 | Příplatek k montáž podlah keramických za omezený prostor |  |  | m2 | 0.96 | 0 |  | 0 |  |  |  | snížená |  | 0 | 0 | 0 | 0 | 0 | 16 | K | 2 |  |  |  | ROZPOCET | 0 | 0 | 0 | 0 | 0 | 2 | 0 | 16 | 1153008591
|  |  | "komora"1,3*0,9-0,3*0,7 |  |  |  | 0.96 | [14 empty] | VV | 2 | 2 | True | 0 | ROZPOCET
|  |  | Součet |  |  |  | 0.96 | [14 empty] | VV | 2 | 4 | True | 1 | ROZPOCET
158 | K | 771591111 | Podlahy penetrace podkladu |  |  | m2 | 14.41 | 0 |  | 0 |  |  |  | snížená |  | 0 | 0.0003 | 0.004323 | 0 | 0 | 16 | K | 2 |  |  |  | ROZPOCET | 0 | 0 | 0 | 0 | 0 | 2 | 0 | 16 | -874098077
159 | K | 771591115 | Podlahy spárování silikonem |  |  | m | 12.5 | 0 |  | 0 |  |  |  | snížená |  | 0 | 3e-05 | 0.000375 | 0 | 0 | 16 | K | 2 |  |  |  | ROZPOCET | 0 | 0 | 0 | 0 | 0 | 2 | 0 | 16 | -1807169004
|  |  | (2,6+1,55)*2-0,6+(0,9+1,3)*2-0,6+1 |  |  |  | 12.5 | [14 empty] | VV | 2 | 2 | True | 0 | ROZPOCET
|  |  | Součet |  |  |  | 12.5 | [14 empty] | VV | 2 | 4 | True | 1 | ROZPOCET
160 | K | 771990112 | Vyrovnání podkladu samonivelační stěrkou tl 4 mm pevnosti 30 Mpa |  |  | m2 | 14.41 | 0 |  | 0 |  |  |  | snížená |  | 0 | 0.0077 | 0.11096 | 0 | 0 | 16 | K | 2 |  |  |  | ROZPOCET | 0 | 0 | 0 | 0 | 0 | 2 | 0 | 16 | -1048586008
161 | K | 771990192 | Příplatek k vyrovnání podkladu dlažby samonivelační stěrkou pevnosti 30 Mpa ZKD 1 mm tloušťky |  |  | m2 | 28.82 | 0 |  | 0 |  |  |  | snížená |  | 0 | 0.00193 | 0.055623 | 0 | 0 | 16 | K | 2 |  |  |  | ROZPOCET | 0 | 0 | 0 | 0 | 0 | 2 | 0 | 16 | 44804781
|  |  | 14,41*2 |  |  |  | 28.82 | [14 empty] | VV | 2 | 2 | True | 1 | ROZPOCET
162 | K | 998771201 | Přesun hmot procentní pro podlahy z dlaždic v objektech v do 6 m |  |  | % | 0 | 0 |  | 0 |  |  |  | snížená |  | 0 | 0 | 0 | 0 | 0 | 16 | K | 2 |  |  |  | ROZPOCET | 0 | 0 | 0 | 0 | 0 | 2 | 0 | 16 | -1786365756
| 775 - Podlahy skládané | [8 empty] | 0 | [5 empty] | 0 |  | 0.47281 |  | 0.0425 | 2 | D | 1 |  |  |  | ROZPOCET | [6 empty] | 0
163 | K | 775411810 | Demontáž soklíků nebo lišt dřevěných přibíjených |  |  | m | 42.5 | 0 |  | 0 |  |  |  | snížená |  | 0 | 0 | 0 | 0.001 | 0.0425 | 16 | K | 2 |  |  |  | ROZPOCET | 0 | 0 | 0 | 0 | 0 | 2 | 0 | 16 | -750753582
|  |  | (2,55+4,15)*2-0,8+2*0,35 |  |  |  | 13.3 | [14 empty] | VV | 2 | 2 | True | 0 | ROZPOCET
|  |  | (4,4+4,15)*2-0,8*3+2*0,35 |  |  |  | 15.4 | [14 empty] | VV | 2 | 2 | True | 0 | ROZPOCET
|  |  | (3,4+4,2)*2-0,8-0,6 |  |  |  | 13.8 | [14 empty] | VV | 2 | 2 | True | 0 | ROZPOCET
|  |  | Součet |  |  |  | 42.5 | [14 empty] | VV | 2 | 4 | True | 1 | ROZPOCET
164 | K | 775413115 | Montáž podlahové lišty ze dřeva tvrdého nebo měkkého lepené |  |  | m | 58 | 0 |  | 0 |  |  |  | snížená |  | 0 | 3e-05 | 0.00174 | 0 | 0 | 16 | K | 2 |  |  |  | ROZPOCET | 0 | 0 | 0 | 0 | 0 | 2 | 0 | 16 | -1603368038
|  |  | 1,2+42,5+14,3 |  |  |  | 58 | [14 empty] | VV | 2 | 2 | True | 0 | ROZPOCET
|  |  | Součet |  |  |  | 58 | [14 empty] | VV | 2 | 4 | True | 1 | ROZPOCET
165 | M | 614182000 | lišta dřevěná 25x25 mm |  |  | m | 60.9 | 0 |  | 0 |  |  |  | snížená |  | 0 | 0.0002 | 0.01218 | 0 | 0 | 32 | M | 2 |  |  |  | ROZPOCET | 0 | 0 | 0 | 0 | 0 | 2 | 0 | 16 | -18307323
166 | K | 775541151 | Montáž podlah plovoucích z lamel laminátových |  |  | m2 | 55.948 | 0 |  | 0 |  |  |  | snížená |  | 0 | 0 | 0 | 0 | 0 | 16 | K | 2 |  |  |  | ROZPOCET | 0 | 0 | 0 | 0 | 0 | 2 | 0 | 16 | -2137433441
|  |  | "viz OSB desky"55,948 |  |  |  | 55.948 | [14 empty] | VV | 2 | 2 | True | 0 | ROZPOCET
|  |  | Součet |  |  |  | 55.948 | [14 empty] | VV | 2 | 4 | True | 1 | ROZPOCET
167 | M | 611521240 | parketa laminátová 7x192x1285 mm |  |  | m2 | 61.543 | 0 |  | 0 |  |  |  | snížená |  | 0 | 0.0069 | 0.42465 | 0 | 0 | 32 | M | 2 |  |  |  | ROZPOCET | 0 | 0 | 0 | 0 | 0 | 2 | 0 | 16 | -552320608
168 | K | 775591191 | Montáž podložky vyrovnávací a tlumící pro plovoucí podlahy |  |  | m2 | 55.948 | 0 |  | 0 |  |  |  | snížená |  | 0 | 0 | 0 | 0 | 0 | 16 | K | 2 |  |  |  | ROZPOCET | 0 | 0 | 0 | 0 | 0 | 2 | 0 | 16 | 391693126
169 | M | 611553510 | podložka (Mirelon) pěnová 3 mm |  |  | m2 | 57.067 | 0 |  | 0 |  |  |  | snížená |  | 0 | 0.0006 | 0.03424 | 0 | 0 | 32 | M | 2 |  |  |  | ROZPOCET | 0 | 0 | 0 | 0 | 0 | 2 | 0 | 16 | -613857543
170 | K | 998775201 | Přesun hmot procentní pro podlahy dřevěné v objektech v do 6 m |  |  | % | 0 | 0 |  | 0 |  |  |  | snížená |  | 0 | 0 | 0 | 0 | 0 | 16 | K | 2 |  |  |  | ROZPOCET | 0 | 0 | 0 | 0 | 0 | 2 | 0 | 16 | 604631860
| 776 - Podlahy povlakové | [8 empty] | 0 | [5 empty] | 0 |  | 0 |  | 0.17213 | 2 | D | 1 |  |  |  | ROZPOCET | [6 empty] | 0
171 | K | 776201814 | Demontáž povlakových podlahovin volně položených podlepených páskou |  |  | m2 | 55.948 | 0 |  | 0 |  |  |  | snížená |  | 0 | 0 | 0 | 0.003 | 0.16784 | 16 | K | 2 |  |  |  | ROZPOCET | 0 | 0 | 0 | 0 | 0 | 2 | 0 | 16 | 102516040
172 | K | 776410811 | Odstranění soklíků a lišt pryžových nebo plastových |  |  | m | 14.3 | 0 |  | 0 |  |  |  | snížená |  | 0 | 0 | 0 | 0.0003 | 0.00429 | 16 | K | 2 |  |  |  | ROZPOCET | 0 | 0 | 0 | 0 | 0 | 2 | 0 | 16 | 1153874561
|  |  | "m.č.,4," | [18 empty] | VV | 2 | 1 | True | 0 | ROZPOCET
|  |  | (4,2+1,8)*2-0,8*3-0,6*3+(1,5+2,55)*2-0,8*2 |  |  |  | 14.3 | [14 empty] | VV | 2 | 2 | True | 0 | ROZPOCET
|  |  | Součet |  |  |  | 14.3 | [14 empty] | VV | 2 | 4 | True | 1 | ROZPOCET
| 781 - Dokončovací práce - obklady | [8 empty] | 0 | [5 empty] | 0 |  | 0.6027 |  | 0 | 2 | D | 1 |  |  |  | ROZPOCET | [6 empty] | 0
173 | K | 781474114 | Montáž obkladů vnitřních keramických hladkých do 22 ks/m2 lepených flexibilním lepidlem |  |  | m2 | 24.31 | 0 |  | 0 |  |  |  | snížená |  | 0 | 0.003 | 0.07293 | 0 | 0 | 16 | K | 2 |  |  |  | ROZPOCET | 0 | 0 | 0 | 0 | 0 | 2 | 0 | 16 | 490802282
|  |  | "kuchyň"(4,15+2*0,6)*0,6 |  |  |  | 3.21 | [14 empty] | VV | 2 | 2 | True | 0 | ROZPOCET
|  |  | "koupelna"(1,55+2,6)*2*2,0-0,6*2,0 |  |  |  | 15.4 | [14 empty] | VV | 2 | 2 | True | 0 | ROZPOCET
|  |  | "WC"(0,9+1,3)*2*1,5-0,6*1,5 |  |  |  | 5.7 | [14 empty] | VV | 2 | 2 | True | 0 | ROZPOCET
|  |  | Součet |  |  |  | 24.31 | [14 empty] | VV | 2 | 4 | True | 1 | ROZPOCET
174 | M | 597610200 | obkládačky keramické |  |  | m2 | 26.741 | 0 |  | 0 |  |  |  | snížená |  | 0 | 0.0118 | 0.31554 | 0 | 0 | 32 | M | 2 |  |  |  | ROZPOCET | 0 | 0 | 0 | 0 | 0 | 2 | 0 | 16 | 168276937
175 | K | 781479191 | Příplatek k montáži obkladů vnitřních keramických hladkých za plochu do 10 m2 |  |  | m2 | 8.91 | 0 |  | 0 |  |  |  | snížená |  | 0 | 0 | 0 | 0 | 0 | 16 | K | 2 |  |  |  | ROZPOCET | 0 | 0 | 0 | 0 | 0 | 2 | 0 | 16 | 1836934047
|  |  | "kuchyň"(4,15+2*0,6)*0,6 |  |  |  | 3.21 | [14 empty] | VV | 2 | 2 | True | 0 | ROZPOCET
|  |  | "WC"(0,9+1,3)*2*1,5-0,6*1,5 |  |  |  | 5.7 | [14 empty] | VV | 2 | 2 | True | 0 | ROZPOCET
|  |  | Součet |  |  |  | 8.91 | [14 empty] | VV | 2 | 4 | True | 1 | ROZPOCET
176 | K | 781479194 | Příplatek k montáži obkladů vnitřních keramických hladkých za nerovný povrch |  |  | m2 | 24.31 | 0 |  | 0 |  |  |  | snížená |  | 0 | 0.008 | 0.19448 | 0 | 0 | 16 | K | 2 |  |  |  | ROZPOCET | 0 | 0 | 0 | 0 | 0 | 2 | 0 | 16 | 1352343598
177 | K | 781491111 | Plastové profily rohové kladené do malty |  |  | m | 2 | 0 |  | 0 |  |  |  | snížená |  | 0 | 0.00617 | 0.01234 | 0 | 0 | 16 | K | 2 |  |  |  | ROZPOCET | 0 | 0 | 0 | 0 | 0 | 2 | 0 | 16 | 717747125
178 | K | 781495111 | Penetrace podkladu vnitřních obkladů |  |  | m2 | 24.31 | 0 |  | 0 |  |  |  | snížená |  | 0 | 0.0003 | 0.007293 | 0 | 0 | 16 | K | 2 |  |  |  | ROZPOCET | 0 | 0 | 0 | 0 | 0 | 2 | 0 | 16 | 660340002
179 | K | 781495115 | Spárování vnitřních obkladů silikonem |  |  | m | 3.7 | 0 |  | 0 |  |  |  | snížená |  | 0 | 3e-05 | 0.000111 | 0 | 0 | 16 | K | 2 |  |  |  | ROZPOCET | 0 | 0 | 0 | 0 | 0 | 2 | 0 | 16 | 1179893071
|  |  | "vana"1,7+2*0,7 |  |  |  | 3.1 | [14 empty] | VV | 2 | 2 | True | 0 | ROZPOCET
|  |  | "umyvadlo"0,6 |  |  |  | 0.6 | [14 empty] | VV | 2 | 2 | True | 0 | ROZPOCET
|  |  | Součet |  |  |  | 3.7 | [14 empty] | VV | 2 | 4 | True | 1 | ROZPOCET
180 | K | 998781201 | Přesun hmot procentní pro obklady keramické v objektech v do 6 m |  |  | % | 0 | 0 |  | 0 |  |  |  | snížená |  | 0 | 0 | 0 | 0 | 0 | 16 | K | 2 |  |  |  | ROZPOCET | 0 | 0 | 0 | 0 | 0 | 2 | 0 | 16 | 1960352772
| 783 - Dokončovací práce - nátěry | [8 empty] | 0 | [5 empty] | 0 |  | 0.0021982 |  | 0 | 2 | D | 1 |  |  |  | ROZPOCET | [6 empty] | 0
181 | K | 783314101 | Základní jednonásobný syntetický nátěr zámečnických konstrukcí |  |  | m2 | 7.58 | 0 |  | 0 |  |  |  | snížená |  | 0 | 0.00017 | 0.0012886 | 0 | 0 | 16 | K | 2 |  |  |  | ROZPOCET | 0 | 0 | 0 | 0 | 0 | 2 | 0 | 16 | -1557828773
|  |  | "zárubně"((2,0*2+0,6)*0,2)*3 |  |  |  | 2.76 | [14 empty] | VV | 2 | 2 | True | 0 | ROZPOCET
|  |  | ((2,0*2+0,8)*0,2)*4 |  |  |  | 3.84 | [14 empty] | VV | 2 | 2 | True | 0 | ROZPOCET
|  |  | (2,0*2+0,9)*0,2 |  |  |  | 0.98 | [14 empty] | VV | 2 | 2 | True | 0 | ROZPOCET
|  |  | Součet |  |  |  | 7.58 | [14 empty] | VV | 2 | 4 | True | 1 | ROZPOCET
182 | K | 783317101 | Krycí jednonásobný syntetický standardní nátěr zámečnických konstrukcí |  |  | m2 | 7.58 | 0 |  | 0 |  |  |  | snížená |  | 0 | 0.00012 | 0.0009096 | 0 | 0 | 16 | K | 2 |  |  |  | ROZPOCET | 0 | 0 | 0 | 0 | 0 | 2 | 0 | 16 | 1587157294
| 784 - Dokončovací práce - malby a tapety | [8 empty] | 0 | [5 empty] | 0 |  | 0.42991 |  | 0.079039 | 2 | D | 1 |  |  |  | ROZPOCET | [6 empty] | 0
183 | K | 784121001 | Oškrabání malby v mísnostech výšky do 3,80 m |  |  | m2 | 254.965 | 0 |  | 0 |  |  |  | snížená |  | 0 | 0.001 | 0.25496 | 0.00031 | 0.079039 | 16 | K | 2 |  |  |  | ROZPOCET | 0 | 0 | 0 | 0 | 0 | 2 | 0 | 16 | -227521816
|  |  | "m.č.1"(2,55+4,15)*2*2,8 |  |  |  | 37.52 | [14 empty] | VV | 2 | 2 | True | 0 | ROZPOCET
|  |  | "m.č.2"(4,4+4,15)*2*2,8 |  |  |  | 47.88 | [14 empty] | VV | 2 | 2 | True | 0 | ROZPOCET
|  |  | "m.č.3"(2,13+4,15)*2*2,8 |  |  |  | 35.168 | [14 empty] | VV | 2 | 2 | True | 0 | ROZPOCET
|  |  | "m.č.4"(1,8+4,2)*2*2,8+(1,5+2,55)*2*2,8+1,8*4,2+1,5*2,55 |  |  |  | 67.665 | [14 empty] | VV | 2 | 2 | True | 0 | ROZPOCET
|  |  | "m.č.5"(0,9+1,3)*2*2,8+0,9*1,3 |  |  |  | 13.49 | [14 empty] | VV | 2 | 2 | True | 0 | ROZPOCET
|  |  | "m.č.6"(1,55+2,6)*2*2,8+1,55*2,6 |  |  |  | 27.27 | [14 empty] | VV | 2 | 2 | True | 0 | ROZPOCET
|  |  | "m.č.7"(3,4+4,2)*2*2,8 |  |  |  | 42.56 | [14 empty] | VV | 2 | 2 | True | 0 | ROZPOCET
|  |  | "m.č.8"(0,9*1,3)*2*2,8+0,9*1,3 |  |  |  | 7.722 | [14 empty] | VV | 2 | 2 | True | 0 | ROZPOCET
|  |  | "obklady"-24,31 |  |  |  | -24.31 | [14 empty] | VV | 2 | 2 | True | 0 | ROZPOCET
|  |  | Součet |  |  |  | 254.965 | [14 empty] | VV | 2 | 4 | True | 1 | ROZPOCET
184 | K | 784141001 | Ošetření plísní napadených ploch včetně odstranění plísní v místnostech výšky do 3,80 m |  |  | m2 | 122.771 | 0 |  | 0 |  |  |  | snížená |  | 0 | 0.00025 | 0.030693 | 0 | 0 | 16 | K | 2 |  |  |  | ROZPOCET | 0 | 0 | 0 | 0 | 0 | 2 | 0 | 16 | 1880160665
|  |  | 306,928*0,4 |  |  |  | 122.771 | [14 empty] | VV | 2 | 2 | True | 0 | ROZPOCET
|  |  | Součet |  |  |  | 122.771 | [14 empty] | VV | 2 | 4 | True | 1 | ROZPOCET
185 | K | 784171101 | Zakrytí vnitřních podlah včetně pozdějšího odkrytí |  |  | m2 | 71.034 | 0 |  | 0 |  |  |  | snížená |  | 0 | 0 | 0 | 0 | 0 | 16 | K | 2 |  |  |  | ROZPOCET | 0 | 0 | 0 | 0 | 0 | 2 | 0 | 16 | -2050101130
186 | M | 581248440 | fólie pro malířské potřeby zakrývací, PG 4021-20, 25µ, 4 x 5 m |  |  | m2 | 74.586 | 0 |  | 0 |  |  |  | snížená |  | 0 | 0 | 0 | 0 | 0 | 32 | M | 2 |  |  |  | ROZPOCET | 0 | 0 | 0 | 0 | 0 | 2 | 0 | 16 | 331979912
187 | M | 581248330 | páska pro malířské potřeby NARCAR 19mm x 50 m |  |  | m | 210 | 0 |  | 0 |  |  |  | snížená |  | 0 | 0 | 0 | 0 | 0 | 32 | M | 2 |  |  |  | ROZPOCET | 0 | 0 | 0 | 0 | 0 | 2 | 0 | 16 | -569639112
188 | K | 784181101 | Základní akrylátová jednonásobná penetrace podkladu v místnostech výšky do 3,80m |  |  | m2 | 306.928 | 0 |  | 0 |  |  |  | snížená |  | 0 | 0.0002 | 0.061386 | 0 | 0 | 16 | K | 2 |  |  |  | ROZPOCET | 0 | 0 | 0 | 0 | 0 | 2 | 0 | 16 | -2118282323
|  |  | "m.č.1"(2,55+4,15)*2*2,8+2,55*4,15 |  |  |  | 48.103 | [14 empty] | VV | 2 | 2 | True | 0 | ROZPOCET
|  |  | "m.č.2"(4,4+4,15)*2*2,8+4,4*4,15 |  |  |  | 66.14 | [14 empty] | VV | 2 | 2 | True | 0 | ROZPOCET
|  |  | "m.č.3"(2,13+4,15)*2*2,8+2,13*4,15 |  |  |  | 44.008 | [14 empty] | VV | 2 | 2 | True | 0 | ROZPOCET
|  |  | "m.č.4"(1,8+4,2)*2*2,8+(1,5+2,55)*2*2,8+1,8*4,2+1,5*2,55 |  |  |  | 67.665 | [14 empty] | VV | 2 | 2 | True | 0 | ROZPOCET
|  |  | "m.č.5"(0,9+1,3)*2*2,8+0,9*1,3 |  |  |  | 13.49 | [14 empty] | VV | 2 | 2 | True | 0 | ROZPOCET
|  |  | "m.č.6"(1,55+2,6)*2*2,8+1,55*2,6 |  |  |  | 27.27 | [14 empty] | VV | 2 | 2 | True | 0 | ROZPOCET
|  |  | "m.č.7"(3,4+4,2)*2*2,8+4,2*3,4 |  |  |  | 56.84 | [14 empty] | VV | 2 | 2 | True | 0 | ROZPOCET
|  |  | "m.č.8"(0,9*1,3)*2*2,8+0,9*1,3 |  |  |  | 7.722 | [14 empty] | VV | 2 | 2 | True | 0 | ROZPOCET
|  |  | "obklady"-24,31 |  |  |  | -24.31 | [14 empty] | VV | 2 | 2 | True | 0 | ROZPOCET
|  |  | Součet |  |  |  | 306.928 | [14 empty] | VV | 2 | 4 | True | 1 | ROZPOCET
189 | K | 784211121 | Dvojnásobné bílé malby ze směsí za mokra středně otěruvzdorných v místnostech výšky do 3,80 m |  |  | m2 | 306.928 | 0 |  | 0 |  |  |  | snížená |  | 0 | 0.00027 | 0.082871 | 0 | 0 | 16 | K | 2 |  |  |  | ROZPOCET | 0 | 0 | 0 | 0 | 0 | 2 | 0 | 16 | -1053928527
| M - Práce a dodávky M | [8 empty] | 0 | [5 empty] | 0 |  | 0 |  | 0 | 3 | D | 0 |  |  |  | ROZPOCET | [6 empty] | 0
| 22-M - Montáže technologických zařízení | [8 empty] | 0 | [5 empty] | 0 |  | 0 |  | 0 | 3 | D | 1 |  |  |  | ROZPOCET | [6 empty] | 0
190 | K | 220320201 | Montáž zvonku pro vnitřní použití na střídavý nebo stejnosměrný proud napětí 3 až 24 V |  |  | kus | 1 | 0 |  | 0 |  |  |  | snížená |  | 0 | 0 | 0 | 0 | 0 | 64 | K | 2 |  |  |  | ROZPOCET | 0 | 0 | 0 | 0 | 0 | 2 | 0 | 64 | -2119553828
191 | M | 220001 | Zvonek bytový - dodávka |  |  | ks | 1 | 0 |  | 0 |  |  |  | snížená |  | 0 | 0 | 0 | 0 | 0 | 256 | M | 2 |  |  |  | ROZPOCET | 0 | 0 | 0 | 0 | 0 | 2 | 0 | 64 | 1490770850
192 | K | 22099R | Ostatní pomocné práce slaboproud |  |  | kpl | 1 | 0 |  | 0 |  |  |  | snížená |  | 0 | 0 | 0 | 0 | 0 | 64 | K | 2 |  |  |  | ROZPOCET | 0 | 0 | 0 | 0 | 0 | 2 | 0 | 64 | -176230602
| VP - Vícepráce | [8 empty] | 0 | [11 empty] | D | 0 |  |  |  | PN | [6 empty] | 0

## 01a - Vytápění + plynoins...
| List obsahuje: |  | 1) Krycí list rozpočtu |  | 2) Rekapitulace rozpočtu |  |  | 3) Rozpočet |  |  | Zpět na list: | Rekapitulace stavby
optimalizováno pro tisk sestav ve formátu A4 - na výšku | [11 empty] | >> skryté sloupce << | [9 empty] | {304819f6-4124-40ce-a3a4-fbe9cfb5ad54}
1
KRYCÍ LIST ROZPOČTU | [12 empty] | v --- níže se nacházejí doplnkové a pomocné údaje k sestavám --- v | [8 empty] | False
| Stavba: |  | Oprava a modernizace dvou volných bytů o velikosti 1+3 na ul. Zapletalova 1097/8 a Chrustova 1021/22, Slezská Ostrava
| Objekt: |  | 01a - Vytápění + plynoinstalace -Chrustova 1021/22, byt č.3
| JKSO: | [7 empty] | CC-CZ:
| Místo: | [7 empty] | Datum: |  | 9.2.2018
| Objednatel: | [7 empty] | IČ:
DIČ:
| Zhotovitel: | [7 empty] | IČ: |  | Vyplň údaj
|  | Vyplň údaj | [6 empty] | DIČ: |  | Vyplň údaj
| Projektant: | [7 empty] | IČ:
DIČ:
| Zpracovatel: | [7 empty] | IČ:
DIČ:
Poznámka:
| Náklady z rozpočtu | [7 empty] | 0
| Ostatní náklady | [7 empty] | 0
| Cena bez DPH | [7 empty] | 0
| DPH | základní | 21% | ze | 0 |  |  |  | 0
|  | snížená | 15% | ze | 0 |  |  |  | 0
|  | zákl. přenesená | 21% | ze | 0 |  |  |  | 0
|  | sníž. přenesená | 15% | ze | 0 |  |  |  | 0
|  | nulová | 0% | ze | 0 |  |  |  | 0
| Cena s DPH |  |  | v | CZK |  |  | 0
| Projektant |  |  |  |  | Zpracovatel
| Datum a podpis: |  |  | Razítko |  | Datum a podpis: |  |  |  | Razítko
| Objednavatel |  |  |  |  | Zhotovitel
| Datum a podpis: |  |  | Razítko |  | Datum a podpis: |  |  |  | Razítko
REKAPITULACE ROZPOČTU
Stavba: |  |  | Oprava a modernizace dvou volných bytů o velikosti 1+3 na ul. Zapletalova 1097/8 a Chrustova 1021/22, Slezská Ostrava
Objekt: |  |  | 01a - Vytápění + plynoinstalace -Chrustova 1021/22, byt č.3
Místo: | [6 empty] | Datum: |  | 9.2.2018
Objednatel: | [6 empty] | Projektant:
Zhotovitel: |  |  | Vyplň údaj |  |  |  | Zpracovatel:
Kód - Popis | [9 empty] | Cena celkem [CZK]
1) Náklady z rozpočtu | [9 empty] | 0 | [12 empty] | -1
| 721 - Demontáže | [8 empty] | 0
| 731 - Kotelny | [8 empty] | 0
| 733 - Rozvod potrubí | [8 empty] | 0
| 735 - Otopná tělesa | [8 empty] | 0
| 734 - Armatury | [8 empty] | 0
| D1 - Plynoinstalace | [8 empty] | 0
| 783 - Nátěry | [8 empty] | 0
| 713 - Izolace tepelné | [8 empty] | 0
2) Ostatní náklady | [9 empty] | 0 |  |  |  | DPH
| Zařízení staveniště | [8 empty] | 0 |  |  |  | snížená | [9 empty] | VRN | 0 | 0 | 0 | 0 | 0 | 2
| Projektové práce | [8 empty] | 0 |  |  |  | snížená | [9 empty] | VRN | 0 | 0 | 0 | 0 | 0 | 2
| Územní vlivy | [8 empty] | 0 |  |  |  | snížená | [9 empty] | VRN | 0 | 0 | 0 | 0 | 0 | 2
| Provozní vlivy | [8 empty] | 0 |  |  |  | snížená | [9 empty] | VRN | 0 | 0 | 0 | 0 | 0 | 2
| Jiné VRN | [8 empty] | 0 |  |  |  | snížená | [9 empty] | VRN | 0 | 0 | 0 | 0 | 0 | 2
| Kompletační činnost | [8 empty] | 0 |  |  |  | snížená | [9 empty] | KOMPLETACNA | 0 | 0 | 0 | 0 | 0 | 2
Celkové náklady za stavbu 1) + 2) | [7 empty] | 0
ROZPOČET
Stavba: |  |  | Oprava a modernizace dvou volných bytů o velikosti 1+3 na ul. Zapletalova 1097/8 a Chrustova 1021/22, Slezská Ostrava
Objekt: |  |  | 01a - Vytápění + plynoinstalace -Chrustova 1021/22, byt č.3
Místo: | [6 empty] | Datum: |  | 9.2.2018
Objednatel: | [6 empty] | Projektant:
Zhotovitel: |  |  | Vyplň údaj |  |  |  | Zpracovatel:
PČ | Typ | Kód | Popis |  |  | MJ | Množství | J.cena [CZK] |  | Cena celkem [CZK] |  |  | Poznámka | DPH | J. Nh [h] | Nh celkem [h] | J. hmotnost [t] | Hmotnost celkem [t] | J. suť [t] | Suť Celkem [t]
Náklady z rozpočtu | [9 empty] | 0 | [5 empty] | 0 |  | 0 |  | 0 |  | D | -1 | [7 empty] | 0
| 721 - Demontáže | [8 empty] | 0 | [5 empty] | 0 |  | 0 |  | 0 | 2 | D | 0 | ROZPOCET | [6 empty] | 0
1 | K | 974031144 | Vysekání rýh a prostupů ve zdi cihelné 7 x 15 cm |  |  | m | 20 | 0 |  | 0 |  |  |  | snížená |  | 0 | 0 | 0 | 0 | 0 | 16 | K | 1 | ROZPOCET | 0 | 0 | 0 | 0 | 0 | 2 | 0 | 16 | 2
2 | K | 723120804 | Demontáž potrubí plynového do DN 25 |  |  | m | 15 | 0 |  | 0 |  |  |  | snížená |  | 0 | 0 | 0 | 0 | 0 | 16 | K | 1 | ROZPOCET | 0 | 0 | 0 | 0 | 0 | 2 | 0 | 16 | 4
3 | K | 725514081 | Demontáž plynových ohřívačů průtokových |  |  | ks | 1 | 0 |  | 0 |  |  |  | snížená |  | 0 | 0 | 0 | 0 | 0 | 16 | K | 1 | ROZPOCET | 0 | 0 | 0 | 0 | 0 | 2 | 0 | 16 | 6
4 | K | 725610810 | Demontáž plynových sporáků |  |  | ks | 1 | 0 |  | 0 |  |  |  | snížená |  | 0 | 0 | 0 | 0 | 0 | 16 | K | 1 | ROZPOCET | 0 | 0 | 0 | 0 | 0 | 2 | 0 | 16 | 8
5 | K | 725650805 | Demontáž plynových topidel |  |  | ks | 3 | 0 |  | 0 |  |  |  | snížená |  | 0 | 0 | 0 | 0 | 0 | 16 | K | 1 | ROZPOCET | 0 | 0 | 0 | 0 | 0 | 2 | 0 | 16 | 10
6 | K | 979082111 | Vnitrostaveništní doprava suti |  |  | t | 0.72 | 0 |  | 0 |  |  |  | snížená |  | 0 | 0 | 0 | 0 | 0 | 16 | K | 1 | ROZPOCET | 0 | 0 | 0 | 0 | 0 | 2 | 0 | 16 | 12
7 | K | 979086212 | Nakládání vybouraných hmot na dopravní prostředek |  |  | t | 0.72 | 0 |  | 0 |  |  |  | snížená |  | 0 | 0 | 0 | 0 | 0 | 16 | K | 1 | ROZPOCET | 0 | 0 | 0 | 0 | 0 | 2 | 0 | 16 | 14
8 | K | R001 | Náklady spojení s odvozem a uložením demontovaného materiálu na skládku - naložení, odvoz , likvidace v souladu se zákonem 185/2001sb o odpadech a dle technologie na místo určené zhotovitelem včetně poplatku za skládku |  |  | t | 0.72 | 0 |  | 0 |  |  |  | snížená |  | 0 | 0 | 0 | 0 | 0 | 16 | K | 1 | ROZPOCET | 0 | 0 | 0 | 0 | 0 | 2 | 0 | 16 | 16
| 731 - Kotelny | [8 empty] | 0 | [5 empty] | 0 |  | 0 |  | 0 | 2 | D | 0 | ROZPOCET | [6 empty] | 0
1 | K | 731219614 | Montáž kotle závěsného, kondenzačního o výkonu 25 kW |  |  | kus | 1 | 0 |  | 0 |  |  |  | snížená |  | 0 | 0 | 0 | 0 | 0 | 16 | K | 1 | ROZPOCET | 0 | 0 | 0 | 0 | 0 | 2 | 0 | 16 | 18
2 | K | R002 | Dodávka kotle - plynový závěsný kondenzační 3,4 - 20 kW s průtokovým ohřevem vody |  |  | kus | 1 | 0 |  | 0 |  |  |  | snížená |  | 0 | 0 | 0 | 0 | 0 | 16 | K | 1 | ROZPOCET | 0 | 0 | 0 | 0 | 0 | 2 | 0 | 16 | 20
3 | K | 731810332 | Montáž nuceného odtahu spalin pro kondenzační kotel - koaxiální 60/100 (přesně změřit před montáži) |  |  | m | 6 | 0 |  | 0 |  |  |  | snížená |  | 0 | 0 | 0 | 0 | 0 | 16 | K | 1 | ROZPOCET | 0 | 0 | 0 | 0 | 0 | 2 | 0 | 16 | 22
4 | K | R003 | Nucený odtah spalin přímý kus 60/100 mm |  |  | ks | 6 | 0 |  | 0 |  |  |  | snížená |  | 0 | 0 | 0 | 0 | 0 | 16 | K | 1 | ROZPOCET | 0 | 0 | 0 | 0 | 0 | 2 | 0 | 16 | 24
5 | K | R004 | Revizní kus 60/100 |  |  | kus | 1 | 0 |  | 0 |  |  |  | snížená |  | 0 | 0 | 0 | 0 | 0 | 16 | K | 1 | ROZPOCET | 0 | 0 | 0 | 0 | 0 | 2 | 0 | 16 | 26
6 | K | R005 | Střešní koncovka |  |  | kus | 1 | 0 |  | 0 |  |  |  | snížená |  | 0 | 0 | 0 | 0 | 0 | 16 | K | 1 | ROZPOCET | 0 | 0 | 0 | 0 | 0 | 2 | 0 | 16 | 28
7 | K | R006 | Topná zkouška |  |  | hod | 24 | 0 |  | 0 |  |  |  | snížená |  | 0 | 0 | 0 | 0 | 0 | 16 | K | 1 | ROZPOCET | 0 | 0 | 0 | 0 | 0 | 2 | 0 | 16 | 30
8 | K | 998732201 | Přesun hmot pro kotelny |  |  | % | 0 | 0 |  | 0 |  |  |  | snížená |  | 0 | 0 | 0 | 0 | 0 | 16 | K | 1 | ROZPOCET | 0 | 0 | 0 | 0 | 0 | 2 | 0 | 16 | 32
| 733 - Rozvod potrubí | [8 empty] | 0 | [5 empty] | 0 |  | 0 |  | 0 | 2 | D | 0 | ROZPOCET | [6 empty] | 0
1 | K | 733223301 | Dodávka a montáž potrubí z měděných trubek D 15 mm, včetně spojovacích fitingů a pomocného materiálu |  |  | m | 12 | 0 |  | 0 |  |  |  | snížená |  | 0 | 0 | 0 | 0 | 0 | 16 | K | 1 | ROZPOCET | 0 | 0 | 0 | 0 | 0 | 2 | 0 | 16 | 34
2 | K | 733223302 | Dodávka a montáž potrubí z měděných trubek D 18 mm, , včetně spojovacích fitingů a pomocného materiálu |  |  | m | 40 | 0 |  | 0 |  |  |  | snížená |  | 0 | 0 | 0 | 0 | 0 | 16 | K | 1 | ROZPOCET | 0 | 0 | 0 | 0 | 0 | 2 | 0 | 16 | 36
3 | K | 733223303 | Dodávka a montáž potrubí z měděných trubek D 22 mm, včetně spojovacích fitingů a pomocného materiálu |  |  | m | 16 | 0 |  | 0 |  |  |  | snížená |  | 0 | 0 | 0 | 0 | 0 | 16 | K | 1 | ROZPOCET | 0 | 0 | 0 | 0 | 0 | 2 | 0 | 16 | 38
4 | K | 733224222 | Příplatek za provedení přípojky otopného tělesa |  |  | kus | 7 | 0 |  | 0 |  |  |  | snížená |  | 0 | 0 | 0 | 0 | 0 | 16 | K | 1 | ROZPOCET | 0 | 0 | 0 | 0 | 0 | 2 | 0 | 16 | 40
5 | K | 733291101 | Zkouška těsnosti potrubí Cu -D 35 |  |  | m | 68 | 0 |  | 0 |  |  |  | snížená |  | 0 | 0 | 0 | 0 | 0 | 16 | K | 1 | ROZPOCET | 0 | 0 | 0 | 0 | 0 | 2 | 0 | 16 | 42
6 | K | 998733201 | Přesun hmot pro potrubí |  |  | % | 0 | 0 |  | 0 |  |  |  | snížená |  | 0 | 0 | 0 | 0 | 0 | 16 | K | 1 | ROZPOCET | 0 | 0 | 0 | 0 | 0 | 2 | 0 | 16 | 44
| 735 - Otopná tělesa | [8 empty] | 0 | [5 empty] | 0 |  | 0 |  | 0 | 2 | D | 0 | ROZPOCET | [6 empty] | 0
1 | K | 735152291 | Otopné těleso provedení ventil kompakt 11 vk (vkl) 900/400 |  |  | kus | 1 | 0 |  | 0 |  |  |  | snížená |  | 0 | 0 | 0 | 0 | 0 | 16 | K | 1 | ROZPOCET | 0 | 0 | 0 | 0 | 0 | 2 | 0 | 16 | 46
3 | K | 735152573 | Otopné těleso provedení ventil kompakt - 22 vk (vkl) 600/700 |  |  | kus | 1 | 0 |  | 0 |  |  |  | snížená |  | 0 | 0 | 0 | 0 | 0 | 16 | K | 1 | ROZPOCET | 0 | 0 | 0 | 0 | 0 | 2 | 0 | 16 | 48
4 | K | 735152575 | Otopné těleso provedení ventil kompakt - 22 vk (vkl) 600/800 |  |  | kus | 1 | 0 |  | 0 |  |  |  | snížená |  | 0 | 0 | 0 | 0 | 0 | 16 | K | 1 | ROZPOCET | 0 | 0 | 0 | 0 | 0 | 2 | 0 | 16 | 50
5 | K | 735152578 | Otopné těleso provedení ventil kompakt - 22 vk (vkl) 600/1100 |  |  | kus | 1 | 0 |  | 0 |  |  |  | snížená |  | 0 | 0 | 0 | 0 | 0 | 16 | K | 1 | ROZPOCET | 0 | 0 | 0 | 0 | 0 | 2 | 0 | 16 | 52
6 | K | 735152580 | Otopné těleso provedení ventil kompakt - 22 vk (vkl) 600/1400 |  |  | kus | 1 | 0 |  | 0 |  |  |  | snížená |  | 0 | 0 | 0 | 0 | 0 | 16 | K | 1 | ROZPOCET | 0 | 0 | 0 | 0 | 0 | 2 | 0 | 16 | 54
7 | K | 735152581 | Otopné těleso provedení ventil kompakt - 22 vk (vkl) 600/1600 |  |  | kus | 1 | 0 |  | 0 |  |  |  | snížená |  | 0 | 0 | 0 | 0 | 0 | 16 | K | 1 | ROZPOCET | 0 | 0 | 0 | 0 | 0 | 2 | 0 | 16 | 56
8 | K | 735152593 | Otopné těleso provedení ventil kompakt - 22 vk (vkl) 900/600 |  |  | kus | 1 | 0 |  | 0 |  |  |  | snížená |  | 0 | 0 | 0 | 0 | 0 | 16 | K | 1 | ROZPOCET | 0 | 0 | 0 | 0 | 0 | 2 | 0 | 16 | 58
9 | K | 998735201 | Přesun hmot pro otopná tělesa |  |  | % | 0 | 0 |  | 0 |  |  |  | snížená |  | 0 | 0 | 0 | 0 | 0 | 16 | K | 1 | ROZPOCET | 0 | 0 | 0 | 0 | 0 | 2 | 0 | 16 | 60
| 734 - Armatury | [8 empty] | 0 | [5 empty] | 0 |  | 0 |  | 0 | 2 | D | 0 | ROZPOCET | [6 empty] | 0
1 | K | 734209103 | Montáž armatur s jedním závitem |  |  | kus | 7 | 0 |  | 0 |  |  |  | snížená |  | 0 | 0 | 0 | 0 | 0 | 16 | K | 1 | ROZPOCET | 0 | 0 | 0 | 0 | 0 | 2 | 0 | 16 | 62
2 | K | 734209113 | Montáž armatur se dvěma závity |  |  | kus | 14 | 0 |  | 0 |  |  |  | snížená |  | 0 | 0 | 0 | 0 | 0 | 16 | K | 1 | ROZPOCET | 0 | 0 | 0 | 0 | 0 | 2 | 0 | 16 | 64
3 | K | 734221682 | Termostatická hlavice |  |  | kus | 7 | 0 |  | 0 |  |  |  | snížená |  | 0 | 0 | 0 | 0 | 0 | 16 | K | 1 | ROZPOCET | 0 | 0 | 0 | 0 | 0 | 2 | 0 | 16 | 66
4 | K | 734261412 | Připojovací armatury radiátorů VK - uzavírací a regulační s možností vypouštění DN 15 |  |  | kus | 7 | 0 |  | 0 |  |  |  | snížená |  | 0 | 0 | 0 | 0 | 0 | 16 | K | 1 | ROZPOCET | 0 | 0 | 0 | 0 | 0 | 2 | 0 | 16 | 68
5 | K | 734242413 | Ventil zpětný DN 20 |  |  | kus | 1 | 0 |  | 0 |  |  |  | snížená |  | 0 | 0 | 0 | 0 | 0 | 16 | K | 1 | ROZPOCET | 0 | 0 | 0 | 0 | 0 | 2 | 0 | 16 | 70
6 | K | 734291123 | Kohouty plnící a vypouštěcí DN 15 |  |  | kus | 2 | 0 |  | 0 |  |  |  | snížená |  | 0 | 0 | 0 | 0 | 0 | 16 | K | 1 | ROZPOCET | 0 | 0 | 0 | 0 | 0 | 2 | 0 | 16 | 72
7 | K | 734291243 | Filtry závitové DN 20 |  |  | kus | 1 | 0 |  | 0 |  |  |  | snížená |  | 0 | 0 | 0 | 0 | 0 | 16 | K | 1 | ROZPOCET | 0 | 0 | 0 | 0 | 0 | 2 | 0 | 16 | 74
8 | K | 734292714 | Kohouty kulové DN 20 |  |  | kus | 2 | 0 |  | 0 |  |  |  | snížená |  | 0 | 0 | 0 | 0 | 0 | 16 | K | 1 | ROZPOCET | 0 | 0 | 0 | 0 | 0 | 2 | 0 | 16 | 76
9 | K | 998734201 | Přesun hmot pro armatury |  |  | % | 0 | 0 |  | 0 |  |  |  | snížená |  | 0 | 0 | 0 | 0 | 0 | 16 | K | 1 | ROZPOCET | 0 | 0 | 0 | 0 | 0 | 2 | 0 | 16 | 78
| D1 - Plynoinstalace | [8 empty] | 0 | [5 empty] | 0 |  | 0 |  | 0 | 2 | D | 0 | ROZPOCET | [6 empty] | 0
1 | K | 723181022 | Potrubí z trubek měděných DN 15 spojovaných lisováním |  |  | m | 4 | 0 |  | 0 |  |  |  | snížená |  | 0 | 0 | 0 | 0 | 0 | 16 | K | 1 | ROZPOCET | 0 | 0 | 0 | 0 | 0 | 2 | 0 | 16 | 80
2 | K | 723181023 | Potrubí z trubek měděných DN 20 spojovaných lisováním |  |  | m | 8 | 0 |  | 0 |  |  |  | snížená |  | 0 | 0 | 0 | 0 | 0 | 16 | K | 1 | ROZPOCET | 0 | 0 | 0 | 0 | 0 | 2 | 0 | 16 | 82
3 | K | 723181024 | Potrubí z trubek měděných DN 25 spojovaných lisováním |  |  | m | 12 | 0 |  | 0 |  |  |  | snížená |  | 0 | 0 | 0 | 0 | 0 | 16 | K | 1 | ROZPOCET | 0 | 0 | 0 | 0 | 0 | 2 | 0 | 16 | 84
4 | K | 723190202 | Přípojky ke spotřebičům DN 15 |  |  | ks | 1 | 0 |  | 0 |  |  |  | snížená |  | 0 | 0 | 0 | 0 | 0 | 16 | K | 1 | ROZPOCET | 0 | 0 | 0 | 0 | 0 | 2 | 0 | 16 | 86
5 | K | 723190203 | Přípojky ke spotřebičům DN 20 |  |  | ks | 1 | 0 |  | 0 |  |  |  | snížená |  | 0 | 0 | 0 | 0 | 0 | 16 | K | 1 | ROZPOCET | 0 | 0 | 0 | 0 | 0 | 2 | 0 | 16 | 88
6 | K | 723231162 | Kohouty kulové plynové DN 15 |  |  | ks | 1 | 0 |  | 0 |  |  |  | snížená |  | 0 | 0 | 0 | 0 | 0 | 16 | K | 1 | ROZPOCET | 0 | 0 | 0 | 0 | 0 | 2 | 0 | 16 | 90
7 | K | 723231163 | Kohouty kulové plynové DN 20 |  |  | ks | 1 | 0 |  | 0 |  |  |  | snížená |  | 0 | 0 | 0 | 0 | 0 | 16 | K | 1 | ROZPOCET | 0 | 0 | 0 | 0 | 0 | 2 | 0 | 16 | 92
8 | K | 723231164 | Kohouty kulové plynové DN 25 |  |  | ks | 9 | 0 |  | 0 |  |  |  | snížená |  | 0 | 0 | 0 | 0 | 0 | 16 | K | 1 | ROZPOCET | 0 | 0 | 0 | 0 | 0 | 2 | 0 | 16 | 94
9 | K | 723160204 | Přípojky k plynoměru DN 25 |  |  | ks | 1 | 0 |  | 0 |  |  |  | snížená |  | 0 | 0 | 0 | 0 | 0 | 16 | K | 1 | ROZPOCET | 0 | 0 | 0 | 0 | 0 | 2 | 0 | 16 | 96
10 | K | 723160334 | Rozpěrka přípojky k plynoměru |  |  | ks | 1 | 0 |  | 0 |  |  |  | snížená |  | 0 | 0 | 0 | 0 | 0 | 16 | K | 1 | ROZPOCET | 0 | 0 | 0 | 0 | 0 | 2 | 0 | 16 | 98
11 | K | 723190105 | Připojení sporáku plynovou hadicí DN 15 délky 1,0 m |  |  | ks | 1 | 0 |  | 0 |  |  |  | snížená |  | 0 | 0 | 0 | 0 | 0 | 16 | K | 1 | ROZPOCET | 0 | 0 | 0 | 0 | 0 | 2 | 0 | 16 | 100
12 | K | 725619101 | Montáž plynové varné desky |  |  | ks | 1 | 0 |  | 0 |  |  |  | snížená |  | 0 | 0 | 0 | 0 | 0 | 16 | K | 1 | ROZPOCET | 0 | 0 | 0 | 0 | 0 | 2 | 0 | 16 | 102
13 | K | R007 | Dodávka plynové varné desky - typ určí investor |  |  | ks | 1 | 0 |  | 0 |  |  |  | snížená |  | 0 | 0 | 0 | 0 | 0 | 16 | K | 1 | ROZPOCET | 0 | 0 | 0 | 0 | 0 | 2 | 0 | 16 | 104
14 | K | 733291101 | Zkouška těsnosti potrubí Cu -D 35 |  |  | m | 27 | 0 |  | 0 |  |  |  | snížená |  | 0 | 0 | 0 | 0 | 0 | 16 | K | 1 | ROZPOCET | 0 | 0 | 0 | 0 | 0 | 2 | 0 | 16 | 106
15 | K | R008 | Revize plynoinstalace |  |  | hod | 6 | 0 |  | 0 |  |  |  | snížená |  | 0 | 0 | 0 | 0 | 0 | 16 | K | 1 | ROZPOCET | 0 | 0 | 0 | 0 | 0 | 2 | 0 | 16 | 108
16 | K | 998723201 | Přesun hmot pro plynoinstalaci |  |  | % | 0 | 0 |  | 0 |  |  |  | snížená |  | 0 | 0 | 0 | 0 | 0 | 16 | K | 1 | ROZPOCET | 0 | 0 | 0 | 0 | 0 | 2 | 0 | 16 | 110
| 783 - Nátěry | [8 empty] | 0 | [5 empty] | 0 |  | 0 |  | 0 | 2 | D | 0 | ROZPOCET | [6 empty] | 0
1 | K | 783425350 | Nátěr syntet. potrubí do DN 100 mm Z +2x +1x email |  |  | m | 94 | 0 |  | 0 |  |  |  | snížená |  | 0 | 0 | 0 | 0 | 0 | 16 | K | 1 | ROZPOCET | 0 | 0 | 0 | 0 | 0 | 2 | 0 | 16 | 112
| 713 - Izolace tepelné | [8 empty] | 0 | [5 empty] | 0 |  | 0 |  | 0 | 2 | D | 0 | ROZPOCET | [6 empty] | 0
1 | K | 713463131 | Montáž izolace tepelná potrubí pouzdry slepování do profilu 25 mm pro potrubí vedené v drážce |  |  | m | 8 | 0 |  | 0 |  |  |  | snížená |  | 0 | 0 | 0 | 0 | 0 | 16 | K | 1 | ROZPOCET | 0 | 0 | 0 | 0 | 0 | 2 | 0 | 16 | 114
2 | K | 283771121 | Izolace potrubí návleková 15 x 19 mm šedočerná |  |  | m | 4 | 0 |  | 0 |  |  |  | snížená |  | 0 | 0 | 0 | 0 | 0 | 16 | K | 1 | ROZPOCET | 0 | 0 | 0 | 0 | 0 | 2 | 0 | 16 | 116
3 | K | 283771142 | Izolace potrubí návleková 22 x 19 mm šedočerná |  |  | m | 4 | 0 |  | 0 |  |  |  | snížená |  | 0 | 0 | 0 | 0 | 0 | 16 | K | 1 | ROZPOCET | 0 | 0 | 0 | 0 | 0 | 2 | 0 | 16 | 118
4 | K | 28377670 | Páska samolepicí š. 38 mm, dl. 20m |  |  | m | 8 | 0 |  | 0 |  |  |  | snížená |  | 0 | 0 | 0 | 0 | 0 | 16 | K | 1 | ROZPOCET | 0 | 0 | 0 | 0 | 0 | 2 | 0 | 16 | 120
5 | K | 998713101 | Přesun hmot pro izolace tepelné, výšky do 6 m |  |  | % | 0 | 0 |  | 0 |  |  |  | snížená |  | 0 | 0 | 0 | 0 | 0 | 16 | K | 1 | ROZPOCET | 0 | 0 | 0 | 0 | 0 | 2 | 0 | 16 | 122
| VP - Vícepráce | [8 empty] | 0 | [11 empty] | D | 0 | PN | [6 empty] | 0

## 02 - Zapletalova1097-8, b...
| List obsahuje: |  | 1) Krycí list rozpočtu |  | 2) Rekapitulace rozpočtu |  |  | 3) Rozpočet |  |  | Zpět na list: | Rekapitulace stavby
optimalizováno pro tisk sestav ve formátu A4 - na výšku | [11 empty] | >> skryté sloupce << | [9 empty] | {11fcbfa5-c30d-49cb-b483-beac4d35378a}
1
KRYCÍ LIST ROZPOČTU | [12 empty] | v --- níže se nacházejí doplnkové a pomocné údaje k sestavám --- v | [8 empty] | False
| Stavba: |  | Oprava a modernizace dvou volných bytů o velikosti 1+3 na ul. Zapletalova 1097/8 a Chrustova 1021/22, Slezská Ostrava
| Objekt: |  | 02 - Zapletalova1097/8, byt č.3
| JKSO: | [7 empty] | CC-CZ:
| Místo: | [7 empty] | Datum: |  | 9.2.2018
| Objednatel: | [7 empty] | IČ:
DIČ:
| Zhotovitel: | [7 empty] | IČ: |  | Vyplň údaj
|  | Vyplň údaj | [6 empty] | DIČ: |  | Vyplň údaj
| Projektant: | [7 empty] | IČ:
DIČ:
| Zpracovatel: | [7 empty] | IČ:
DIČ:
Poznámka:
| Náklady z rozpočtu | [7 empty] | 0
| Ostatní náklady | [7 empty] | 0
| Cena bez DPH | [7 empty] | 0
| DPH | základní | 21% | ze | 0 |  |  |  | 0
|  | snížená | 15% | ze | 0 |  |  |  | 0
|  | zákl. přenesená | 21% | ze | 0 |  |  |  | 0
|  | sníž. přenesená | 15% | ze | 0 |  |  |  | 0
|  | nulová | 0% | ze | 0 |  |  |  | 0
| Cena s DPH |  |  | v | CZK |  |  | 0
| Projektant |  |  |  |  | Zpracovatel
| Datum a podpis: |  |  | Razítko |  | Datum a podpis: |  |  |  | Razítko
| Objednavatel |  |  |  |  | Zhotovitel
| Datum a podpis: |  |  | Razítko |  | Datum a podpis: |  |  |  | Razítko
REKAPITULACE ROZPOČTU
Stavba: |  |  | Oprava a modernizace dvou volných bytů o velikosti 1+3 na ul. Zapletalova 1097/8 a Chrustova 1021/22, Slezská Ostrava
Objekt: |  |  | 02 - Zapletalova1097/8, byt č.3
Místo: | [6 empty] | Datum: |  | 9.2.2018
Objednatel: | [6 empty] | Projektant:
Zhotovitel: |  |  | Vyplň údaj |  |  |  | Zpracovatel:
Kód - Popis | [9 empty] | Cena celkem [CZK]
1) Náklady z rozpočtu | [9 empty] | 0 | [12 empty] | -1
| HSV - Práce a dodávky HSV | [8 empty] | 0
| 3 - Svislé a kompletní konstrukce | [8 empty] | 0
| 6 - Úpravy povrchů, podlahy a osazování výplní | [8 empty] | 0
| 9 - Ostatní konstrukce a práce, bourání | [8 empty] | 0
| 997 - Přesun sutě | [8 empty] | 0
| 998 - Přesun hmot | [8 empty] | 0
| PSV - Práce a dodávky PSV | [8 empty] | 0
| 711 - Izolace proti vodě, vlhkosti a plynům | [8 empty] | 0
| 713 - Izolace tepelné | [8 empty] | 0
| 721 - Zdravotechnika - vnitřní kanalizace | [8 empty] | 0
| 722 - Zdravotechnika - vnitřní vodovod | [8 empty] | 0
| 725 - Zdravotechnika - zařizovací předměty | [8 empty] | 0
| 741 - Elektroinstalace - silnoproud | [8 empty] | 0
| 762 - Konstrukce tesařské | [8 empty] | 0
| 763 - Konstrukce suché výstavby | [8 empty] | 0
| 766 - Konstrukce truhlářské | [8 empty] | 0
| 771 - Podlahy z dlaždic | [8 empty] | 0
| 775 - Podlahy skládané | [8 empty] | 0
| 781 - Dokončovací práce - obklady | [8 empty] | 0
| 783 - Dokončovací práce - nátěry | [8 empty] | 0
| 784 - Dokončovací práce - malby a tapety | [8 empty] | 0
| M - Práce a dodávky M | [8 empty] | 0
| 22-M - Montáže technologických zařízení | [8 empty] | 0
2) Ostatní náklady | [9 empty] | 0 |  |  |  | DPH
| Zařízení staveniště | [8 empty] | 0 |  |  |  | snížená | [12 empty] | VRN | 0 | 0 | 0 | 0 | 0 | 2
| Projektové práce | [8 empty] | 0 |  |  |  | snížená | [12 empty] | VRN | 0 | 0 | 0 | 0 | 0 | 2
| Územní vlivy | [8 empty] | 0 |  |  |  | snížená | [12 empty] | VRN | 0 | 0 | 0 | 0 | 0 | 2
| Provozní vlivy | [8 empty] | 0 |  |  |  | snížená | [12 empty] | VRN | 0 | 0 | 0 | 0 | 0 | 2
| Jiné VRN | [8 empty] | 0 |  |  |  | snížená | [12 empty] | VRN | 0 | 0 | 0 | 0 | 0 | 2
| Kompletační činnost | [8 empty] | 0 |  |  |  | snížená | [12 empty] | KOMPLETACNA | 0 | 0 | 0 | 0 | 0 | 2
Celkové náklady za stavbu 1) + 2) | [7 empty] | 0
ROZPOČET
Stavba: |  |  | Oprava a modernizace dvou volných bytů o velikosti 1+3 na ul. Zapletalova 1097/8 a Chrustova 1021/22, Slezská Ostrava
Objekt: |  |  | 02 - Zapletalova1097/8, byt č.3
Místo: | [6 empty] | Datum: |  | 9.2.2018
Objednatel: | [6 empty] | Projektant:
Zhotovitel: |  |  | Vyplň údaj |  |  |  | Zpracovatel:
PČ | Typ | Kód | Popis |  |  | MJ | Množství | J.cena [CZK] |  | Cena celkem [CZK] |  |  | Poznámka | DPH | J. Nh [h] | Nh celkem [h] | J. hmotnost [t] | Hmotnost celkem [t] | J. suť [t] | Suť Celkem [t]
Náklady z rozpočtu | [9 empty] | 0 | [5 empty] | 0 |  | 7.3579 |  | 6.4211 |  | D | -1 | [10 empty] | 0
| HSV - Práce a dodávky HSV | [8 empty] | 0 | [5 empty] | 0 |  | 3.6191 |  | 4.1654 | 1 | D | 0 |  |  |  | ROZPOCET | [6 empty] | 0
| 3 - Svislé a kompletní konstrukce | [8 empty] | 0 | [5 empty] | 0 |  | 1.0014 |  | 0 | 1 | D | 1 |  |  |  | ROZPOCET | [6 empty] | 0
1 | K | 310235251 | Zazdívka otvorů pl do 0,0225 m2 ve zdivu nadzákladovém cihlami pálenými tl do 450 mm |  |  | kus | 3 | 0 |  | 0 |  |  |  | snížená |  | 0 | 0.01893 | 0.05679 | 0 | 0 | 4 | K | 2 |  |  |  | ROZPOCET | 0 | 0 | 0 | 0 | 0 | 2 | 0 | 4 | -22469131
|  |  | "ZTI"3 |  |  |  | 3 | [14 empty] | VV | 2 | 2 | True | 1 | ROZPOCET
2 | K | 310236251 | Zazdívka otvorů pl do 0,09 m2 ve zdivu nadzákladovém cihlami pálenými tl do 450 mm |  |  | kus | 5 | 0 |  | 0 |  |  |  | snížená |  | 0 | 0.07367 | 0.36835 | 0 | 0 | 4 | K | 2 |  |  |  | ROZPOCET | 0 | 0 | 0 | 0 | 0 | 2 | 0 | 4 | 394479723
|  |  | "zděře, ventilace"5 |  |  |  | 5 | [14 empty] | VV | 2 | 2 | True | 1 | ROZPOCET
3 | K | 310237251 | Zazdívka otvorů pl do 0,25 m2 ve zdivu nadzákladovém cihlami pálenými tl do 450 mm |  |  | kus | 1 | 0 |  | 0 |  |  |  | snížená |  | 0 | 0.18142 | 0.18142 | 0 | 0 | 4 | K | 2 |  |  |  | ROZPOCET | 0 | 0 | 0 | 0 | 0 | 2 | 0 | 4 | -736645209
|  |  | "komora"1 |  |  |  | 1 | [14 empty] | VV | 2 | 2 | True | 1 | ROZPOCET
4 | K | 317142221 | Překlady nenosné přímé z pórobetonu Ytong v příčkách tl 100 mm pro světlost otvoru do 1010 mm |  |  | kus | 1 | 0 |  | 0 |  |  |  | snížená |  | 0 | 0.02684 | 0.02684 | 0 | 0 | 4 | K | 2 |  |  |  | ROZPOCET | 0 | 0 | 0 | 0 | 0 | 2 | 0 | 4 | -271332999
|  |  | "posun dveří"1 |  |  |  | 1 | [14 empty] | VV | 2 | 2 | True | 1 | ROZPOCET
5 | K | 340238233 | Zazdívka otvorů pl do 1 m2 v příčkách nebo stěnách z příčkovek Ytong tl 100 mm |  |  | m2 | 1.35 | 0 |  | 0 |  |  |  | snížená |  | 0 | 0.06842 | 0.092367 | 0 | 0 | 4 | K | 2 |  |  |  | ROZPOCET | 0 | 0 | 0 | 0 | 0 | 2 | 0 | 4 | 1946746123
|  |  | "posun dveří"0,5*2,0 |  |  |  | 1 | [14 empty] | VV | 2 | 2 | True | 0 | ROZPOCET
|  |  | "m.č.1"0,7*0,5 |  |  |  | 0.35 | [14 empty] | VV | 2 | 2 | True | 0 | ROZPOCET
|  |  | Součet |  |  |  | 1.35 | [14 empty] | VV | 2 | 4 | True | 1 | ROZPOCET
6 | K | 340239233 | Zazdívka otvorů pl do 4 m2 v příčkách nebo stěnách z příčkovek Ytong tl 100 mm |  |  | m2 | 2.4 | 0 |  | 0 |  |  |  | snížená |  | 0 | 0.06842 | 0.16421 | 0 | 0 | 4 | K | 2 |  |  |  | ROZPOCET | 0 | 0 | 0 | 0 | 0 | 2 | 0 | 4 | -595452531
|  |  | "dveře m.č.1, m.č.3"0,6*2,0*2 |  |  |  | 2.4 | [14 empty] | VV | 2 | 2 | True | 0 | ROZPOCET
|  |  | Součet |  |  |  | 2.4 | [14 empty] | VV | 2 | 4 | True | 1 | ROZPOCET
7 | K | 346244353 | Obezdívka koupelnových van ploch rovných tl 75 mm z pórobetonových přesných příčkovek hladkých Ytong |  |  | m2 | 1.74 | 0 |  | 0 |  |  |  | snížená |  | 0 | 0.06405 | 0.11145 | 0 | 0 | 4 | K | 2 |  |  |  | ROZPOCET | 0 | 0 | 0 | 0 | 0 | 2 | 0 | 4 | 2057845403
|  |  | (0,6+1,7+0,6)*0,6 |  |  |  | 1.74 | [14 empty] | VV | 2 | 2 | True | 0 | ROZPOCET
|  |  | Součet |  |  |  | 1.74 | [14 empty] | VV | 2 | 4 | True | 1 | ROZPOCET
| 6 - Úpravy povrchů, podlahy a osazování výplní | [8 empty] | 0 | [5 empty] | 0 |  | 2.6077 |  | 0 | 1 | D | 1 |  |  |  | ROZPOCET | [6 empty] | 0
8 | K | 611131121 | Penetrace akrylát-silikonová vnitřních stropů nanášená ručně |  |  | m2 | 1.599 | 0 |  | 0 |  |  |  | snížená |  | 0 | 0.00026 | 0.00041574 | 0 | 0 | 4 | K | 2 |  |  |  | ROZPOCET | 0 | 0 | 0 | 0 | 0 | 2 | 0 | 4 | -1768668988
|  |  | 15,985*0,1 |  |  |  | 1.599 | [14 empty] | VV | 2 | 2 | True | 0 | ROZPOCET
|  |  | Součet |  |  |  | 1.599 | [14 empty] | VV | 2 | 4 | True | 1 | ROZPOCET
9 | K | 611135101 | Hrubá výplň rýh ve stropech maltou jakékoli šířky rýhy |  |  | m2 | 1 | 0 |  | 0 |  |  |  | snížená |  | 0 | 0.04 | 0.04 | 0 | 0 | 4 | K | 2 |  |  |  | ROZPOCET | 0 | 0 | 0 | 0 | 0 | 2 | 0 | 4 | 1610560250
10 | K | 611325121 | Vápenocementová štuková omítka rýh ve stropech šířky do 150 mm |  |  | m2 | 1 | 0 |  | 0 |  |  |  | snížená |  | 0 | 0.04153 | 0.04153 | 0 | 0 | 4 | K | 2 |  |  |  | ROZPOCET | 0 | 0 | 0 | 0 | 0 | 2 | 0 | 4 | 327929702
11 | K | 611325421 | Oprava vnitřní vápenocementové štukové omítky stropů v rozsahu plochy do 10% |  |  | m2 | 15.985 | 0 |  | 0 |  |  |  | snížená |  | 0 | 0.0057 | 0.091115 | 0 | 0 | 4 | K | 2 |  |  |  | ROZPOCET | 0 | 0 | 0 | 0 | 0 | 2 | 0 | 4 | -113601158
|  |  | "m.č. 4"1,8+4,2+1,5*2,55 |  |  |  | 9.825 | [14 empty] | VV | 2 | 2 | True | 0 | ROZPOCET
|  |  | "m.č. 5"0,9*1,3 |  |  |  | 1.17 | [14 empty] | VV | 2 | 2 | True | 0 | ROZPOCET
|  |  | "m.č. 6"1,55*2,6 |  |  |  | 4.03 | [14 empty] | VV | 2 | 2 | True | 0 | ROZPOCET
|  |  | "m.č. 8"1,3*0,9-0,3*0,7 |  |  |  | 0.96 | [14 empty] | VV | 2 | 2 | True | 0 | ROZPOCET
|  |  | Součet |  |  |  | 15.985 | [14 empty] | VV | 2 | 4 | True | 1 | ROZPOCET
12 | K | 612131121 | Penetrace akrylát-silikonová vnitřních stěn nanášená ručně |  |  | m2 | 28.978 | 0 |  | 0 |  |  |  | snížená |  | 0 | 0.00026 | 0.0075343 | 0 | 0 | 4 | K | 2 |  |  |  | ROZPOCET | 0 | 0 | 0 | 0 | 0 | 2 | 0 | 4 | 547923556
|  |  | "oprava omítek"0,1*176,88 |  |  |  | 17.688 | [14 empty] | VV | 2 | 2 | True | 0 | ROZPOCET
|  |  | "nová omítka"11,29 |  |  |  | 11.29 | [14 empty] | VV | 2 | 2 | True | 0 | ROZPOCET
|  |  | Součet |  |  |  | 28.978 | [14 empty] | VV | 2 | 4 | True | 1 | ROZPOCET
13 | K | 612135101 | Hrubá výplň rýh ve stěnách maltou jakékoli šířky rýhy |  |  | m2 | 8 | 0 |  | 0 |  |  |  | snížená |  | 0 | 0.04 | 0.32 | 0 | 0 | 4 | K | 2 |  |  |  | ROZPOCET | 0 | 0 | 0 | 0 | 0 | 2 | 0 | 4 | 421895104
14 | K | 612142001 | Potažení vnitřních stěn sklovláknitým pletivem vtlačeným do tenkovrstvé hmoty |  |  | m2 | 6.8 | 0 |  | 0 |  |  |  | snížená |  | 0 | 0.00489 | 0.033252 | 0 | 0 | 4 | K | 2 |  |  |  | ROZPOCET | 0 | 0 | 0 | 0 | 0 | 2 | 0 | 4 | -695023766
|  |  | "zazdívkydveří+posun dveří" | [18 empty] | VV | 2 | 1 | True | 0 | ROZPOCET
|  |  | 0,6*2,0*2*2 |  |  |  | 4.8 | [14 empty] | VV | 2 | 2 | True | 0 | ROZPOCET
|  |  | 0,5*2,0*2 |  |  |  | 2 | [14 empty] | VV | 2 | 2 | True | 0 | ROZPOCET
|  |  | Součet |  |  |  | 6.8 | [14 empty] | VV | 2 | 4 | True | 1 | ROZPOCET
15 | K | 612321141 | Vápenocementová omítka štuková dvouvrstvá vnitřních stěn nanášená ručně |  |  | m2 | 11.29 | 0 |  | 0 |  |  |  | snížená |  | 0 | 0.01838 | 0.20751 | 0 | 0 | 4 | K | 2 |  |  |  | ROZPOCET | 0 | 0 | 0 | 0 | 0 | 2 | 0 | 4 | -146442916
|  |  | "zděře"2,0 |  |  |  | 2 | [14 empty] | VV | 2 | 2 | True | 0 | ROZPOCET
|  |  | "dveře"0,6*2,0*2*2 |  |  |  | 4.8 | [14 empty] | VV | 2 | 2 | True | 0 | ROZPOCET
|  |  | "dveře posun"0,5*2,0*2 |  |  |  | 2 | [14 empty] | VV | 2 | 2 | True | 0 | ROZPOCET
|  |  | "koupelna po pův. obklad"(2,6+1,55)*2*0,3 |  |  |  | 2.49 | [14 empty] | VV | 2 | 2 | True | 0 | ROZPOCET
|  |  | Součet |  |  |  | 11.29 | [14 empty] | VV | 2 | 4 | True | 1 | ROZPOCET
16 | K | 612325121 | Vápenocementová štuková omítka rýh ve stěnách šířky do 150 mm |  |  | m2 | 8 | 0 |  | 0 |  |  |  | snížená |  | 0 | 0.04153 | 0.33224 | 0 | 0 | 4 | K | 2 |  |  |  | ROZPOCET | 0 | 0 | 0 | 0 | 0 | 2 | 0 | 4 | 269997545
17 | K | 612325221 | Vápenocementová štuková omítka malých ploch do 0,09 m2 na stěnách |  |  | kus | 10 | 0 |  | 0 |  |  |  | snížená |  | 0 | 0.00376 | 0.0376 | 0 | 0 | 4 | K | 2 |  |  |  | ROZPOCET | 0 | 0 | 0 | 0 | 0 | 2 | 0 | 4 | -1748278204
18 | K | 612325223 | Vápenocementová štuková omítka malých ploch do 1,0 m2 na stěnách |  |  | kus | 2 | 0 |  | 0 |  |  |  | snížená |  | 0 | 0.0415 | 0.083 | 0 | 0 | 4 | K | 2 |  |  |  | ROZPOCET | 0 | 0 | 0 | 0 | 0 | 2 | 0 | 4 | -144226027
19 | K | 612325421 | Oprava vnitřní vápenocementové štukové omítky stěn v rozsahu plochy do 10% |  |  | m2 | 176.88 | 0 |  | 0 |  |  |  | snížená |  | 0 | 0.0057 | 1.0082 | 0 | 0 | 4 | K | 2 |  |  |  | ROZPOCET | 0 | 0 | 0 | 0 | 0 | 2 | 0 | 4 | 1066548185
|  |  | "m.č.1"(2,55+4,15)*2*2,8-0,8*2,0-1,8*1,5 |  |  |  | 33.22 | [14 empty] | VV | 2 | 2 | True | 0 | ROZPOCET
|  |  | "m.č.2"(4,4+4,15)*2*2,8-0,8*2,0*2-1,8*1,5-3,15*2,8 |  |  |  | 33.16 | [14 empty] | VV | 2 | 2 | True | 0 | ROZPOCET
|  |  | "m.č.3"(2,13+4,15)*2*2,8-0,6*1,5-0,8*2,0-3,15*2,8 |  |  |  | 23.848 | [14 empty] | VV | 2 | 2 | True | 0 | ROZPOCET
|  |  | "m.č.4"(1,8+4,2)*2*2,8+(1,5+2,55)*2*2,8-0,8*2,0*3-0,6*2,0*3-0,6*1,5 |  |  |  | 46.98 | [14 empty] | VV | 2 | 2 | True | 0 | ROZPOCET
|  |  | "m.č.5"(0,9+1,3)*2*2,8-0,6*2,0-0,4*1,5 |  |  |  | 10.52 | [14 empty] | VV | 2 | 2 | True | 0 | ROZPOCET
|  |  | "m.č.6"(1,55+2,6)*2*2,8-0,6*2,0-0,6*1,5 |  |  |  | 21.14 | [14 empty] | VV | 2 | 2 | True | 0 | ROZPOCET
|  |  | "m.č.7"(3,4+4,2)*2*2,8-0,8*2,0-1,8*1,5 |  |  |  | 38.26 | [14 empty] | VV | 2 | 2 | True | 0 | ROZPOCET
|  |  | "m.č.8"(0,9*1,3)*2*2,8-0,6*2,0 |  |  |  | 5.352 | [14 empty] | VV | 2 | 2 | True | 0 | ROZPOCET
|  |  | "obklady"-24,31 |  |  |  | -24.31 | [14 empty] | VV | 2 | 2 | True | 0 | ROZPOCET
|  |  | "nová omítka"-11,29 |  |  |  | -11.29 | [14 empty] | VV | 2 | 2 | True | 0 | ROZPOCET
|  |  | Součet |  |  |  | 176.88 | [14 empty] | VV | 2 | 4 | True | 1 | ROZPOCET
20 | K | 642944121 | Osazování ocelových zárubní dodatečné pl do 2,5 m2 |  |  | kus | 7 | 0 |  | 0 |  |  |  | snížená |  | 0 | 0.04684 | 0.32788 | 0 | 0 | 4 | K | 2 |  |  |  | ROZPOCET | 0 | 0 | 0 | 0 | 0 | 2 | 0 | 4 | 1627184452
21 | M | 553311130 | zárubeň ocelová pro běžné zdění H 110 600 L/P |  |  | kus | 3 | 0 |  | 0 |  |  |  | snížená |  | 0 | 0.0108 | 0.0324 | 0 | 0 | 8 | M | 2 |  |  |  | ROZPOCET | 0 | 0 | 0 | 0 | 0 | 2 | 0 | 4 | 702401477
22 | M | 553311170 | zárubeň ocelová pro běžné zdění H 110 800 L/P |  |  | kus | 3 | 0 |  | 0 |  |  |  | snížená |  | 0 | 0.0112 | 0.0336 | 0 | 0 | 8 | M | 2 |  |  |  | ROZPOCET | 0 | 0 | 0 | 0 | 0 | 2 | 0 | 4 | 1551183002
23 | M | 553311190 | zárubeň ocelová pro běžné zdění H 110 900 L/P |  |  | kus | 1 | 0 |  | 0 |  |  |  | snížená |  | 0 | 0.0114 | 0.0114 | 0 | 0 | 8 | M | 2 |  |  |  | ROZPOCET | 0 | 0 | 0 | 0 | 0 | 2 | 0 | 4 | -1158971138
| 9 - Ostatní konstrukce a práce, bourání | [8 empty] | 0 | [5 empty] | 0 |  | 0.0099977 |  | 4.1654 | 1 | D | 1 |  |  |  | ROZPOCET | [6 empty] | 0
24 | K | 949101111 | Lešení pomocné pro objekty pozemních staveb s lešeňovou podlahou v do 1,9 m zatížení do 150 kg/m2 |  |  | m2 | 55.049 | 0 |  | 0 |  |  |  | snížená |  | 0 | 0.00013 | 0.0071564 | 0 | 0 | 4 | K | 2 |  |  |  | ROZPOCET | 0 | 0 | 0 | 0 | 0 | 2 | 0 | 4 | 372849055
|  |  | 55,049 |  |  |  | 55.049 | [14 empty] | VV | 2 | 2 | True | 0 | ROZPOCET
|  |  | Součet |  |  |  | 55.049 | [14 empty] | VV | 2 | 4 | True | 1 | ROZPOCET
25 | K | 952901111 | Vyčištění budov bytové a občanské výstavby při výšce podlaží do 4 m |  |  | m2 | 71.034 | 0 |  | 0 |  |  |  | snížená |  | 0 | 4e-05 | 0.0028414 | 0 | 0 | 4 | K | 2 |  |  |  | ROZPOCET | 0 | 0 | 0 | 0 | 0 | 2 | 0 | 4 | 1108567186
|  |  | 55,049+15,985 |  |  |  | 71.034 | [14 empty] | VV | 2 | 2 | True | 0 | ROZPOCET
|  |  | Součet |  |  |  | 71.034 | [14 empty] | VV | 2 | 4 | True | 1 | ROZPOCET
26 | K | 952902039 | Provedení úklidu společných prostor 1x denně |  |  | den | 30 | 0 |  | 0 |  |  |  | snížená |  | 0 | 0 | 0 | 0 | 0 | 4 | K | 2 |  |  |  | ROZPOCET | 0 | 0 | 0 | 0 | 0 | 2 | 0 | 4 | 948868176
27 | K | 962031132 | Bourání příček z cihel pálených na MVC tl do 100 mm |  |  | m2 | 4.84 | 0 |  | 0 |  |  |  | snížená |  | 0 | 0 | 0 | 0.131 | 0.63404 | 4 | K | 2 |  |  |  | ROZPOCET | 0 | 0 | 0 | 0 | 0 | 2 | 0 | 4 | -1813029313
|  |  | "kuchyň"1,9*0,9 |  |  |  | 1.71 | [14 empty] | VV | 2 | 2 | True | 0 | ROZPOCET
|  |  | "vana"(1,55+0,6+1,4)*0,6 |  |  |  | 2.13 | [14 empty] | VV | 2 | 2 | True | 0 | ROZPOCET
|  |  | "posun dveří"0,5*2,0 |  |  |  | 1 | [14 empty] | VV | 2 | 2 | True | 0 | ROZPOCET
|  |  | Součet |  |  |  | 4.84 | [14 empty] | VV | 2 | 4 | True | 1 | ROZPOCET
28 | K | 965081213 | Bourání podlah z dlaždic keramických nebo xylolitových tl do 10 mm plochy přes 1 m2 |  |  | m2 | 13.975 | 0 |  | 0 |  |  |  | snížená |  | 0 | 0 | 0 | 0.035 | 0.48913 | 4 | K | 2 |  |  |  | ROZPOCET | 0 | 0 | 0 | 0 | 0 | 2 | 0 | 4 | -2074990355
|  |  | "kuchyň"2,13*4,15+0,6*0,35+0,8*0,2 |  |  |  | 9.21 | [14 empty] | VV | 2 | 2 | True | 0 | ROZPOCET
|  |  | "koupelna"2,6*1,55-1,55*0,9 |  |  |  | 2.635 | [14 empty] | VV | 2 | 2 | True | 0 | ROZPOCET
|  |  | "WC"1,3*0,9 |  |  |  | 1.17 | [14 empty] | VV | 2 | 2 | True | 0 | ROZPOCET
|  |  | "komora"1,3*0,9-0,3*0,7 |  |  |  | 0.96 | [14 empty] | VV | 2 | 2 | True | 0 | ROZPOCET
|  |  | Součet |  |  |  | 13.975 | [14 empty] | VV | 2 | 4 | True | 1 | ROZPOCET
29 | K | 965081611 | Odsekání soklíků rovných |  |  | m | 3.8 | 0 |  | 0 |  |  |  | snížená |  | 0 | 0 | 0 | 0.009 | 0.0342 | 4 | K | 2 |  |  |  | ROZPOCET | 0 | 0 | 0 | 0 | 0 | 2 | 0 | 4 | 1525596326
|  |  | "WC"(0,9+1,3)*2-0,6 |  |  |  | 3.8 | [14 empty] | VV | 2 | 2 | True | 0 | ROZPOCET
|  |  | Součet |  |  |  | 3.8 | [14 empty] | VV | 2 | 4 | True | 1 | ROZPOCET
30 | K | 968062455 | Vybourání dřevěných dveřních zárubní pl do 2 m2 |  |  | m2 | 7.8 | 0 |  | 0 |  |  |  | snížená |  | 0 | 0 | 0 | 0.088 | 0.6864 | 4 | K | 2 |  |  |  | ROZPOCET | 0 | 0 | 0 | 0 | 0 | 2 | 0 | 4 | -1872718727
|  |  | 0,9*2,0+0,8*2,0*3+0,6*2,0 |  |  |  | 7.8 | [14 empty] | VV | 2 | 2 | True | 0 | ROZPOCET
|  |  | Součet |  |  |  | 7.8 | [14 empty] | VV | 2 | 4 | True | 1 | ROZPOCET
31 | K | 968072455 | Vybourání kovových dveřních zárubní pl do 2 m2 |  |  | m2 | 2.4 | 0 |  | 0 |  |  |  | snížená |  | 0 | 0 | 0 | 0.076 | 0.1824 | 4 | K | 2 |  |  |  | ROZPOCET | 0 | 0 | 0 | 0 | 0 | 2 | 0 | 4 | 1453556565
|  |  | 0,6*2,0*2 |  |  |  | 2.4 | [14 empty] | VV | 2 | 2 | True | 0 | ROZPOCET
|  |  | Součet |  |  |  | 2.4 | [14 empty] | VV | 2 | 4 | True | 1 | ROZPOCET
32 | K | 974031142 | Vysekání rýh ve zdivu cihelném hl do 70 mm š do 70 mm |  |  | m | 20 | 0 |  | 0 |  |  |  | snížená |  | 0 | 0 | 0 | 0.009 | 0.18 | 4 | K | 2 |  |  |  | ROZPOCET | 0 | 0 | 0 | 0 | 0 | 2 | 0 | 4 | -951153936
33 | K | 974031145 | Vysekání rýh ve zdivu cihelném hl do 70 mm š do 200 mm |  |  | m | 10 | 0 |  | 0 |  |  |  | snížená |  | 0 | 0 | 0 | 0.025 | 0.25 | 4 | K | 2 |  |  |  | ROZPOCET | 0 | 0 | 0 | 0 | 0 | 2 | 0 | 4 | 1836045807
34 | K | 976072221 | Vybourání kovových komínových dvířek, ventilací apod. pl do 0,3 m2 ze zdiva cihelného |  |  | kus | 4 | 0 |  | 0 |  |  |  | snížená |  | 0 | 0 | 0 | 0.009 | 0.036 | 16 | K | 2 |  |  |  | ROZPOCET | 0 | 0 | 0 | 0 | 0 | 2 | 0 | 16 | -1431097585
35 | K | 978013191 | Otlučení (osekání) vnitřní vápenné nebo vápenocementové omítky stěn v rozsahu do 100 % |  |  | m2 | 5.7 | 0 |  | 0 |  |  |  | snížená |  | 0 | 0 | 0 | 0.046 | 0.2622 | 4 | K | 2 |  |  |  | ROZPOCET | 0 | 0 | 0 | 0 | 0 | 2 | 0 | 4 | 1717213121
|  |  | "pod nový obklad" | [18 empty] | VV | 2 | 1 | True | 0 | ROZPOCET
|  |  | "WC"(0,9+1,3)*2*1,5-0,6*1,5 |  |  |  | 5.7 | [14 empty] | VV | 2 | 2 | True | 0 | ROZPOCET
|  |  | Součet |  |  |  | 5.7 | [14 empty] | VV | 2 | 4 | True | 1 | ROZPOCET
36 | K | 978059541 | Odsekání a odebrání obkladů stěn z vnitřních obkládaček plochy přes 1 m2 |  |  | m2 | 20.75 | 0 |  | 0 |  |  |  | snížená |  | 0 | 0 | 0 | 0.068 | 1.411 | 16 | K | 2 |  |  |  | ROZPOCET | 0 | 0 | 0 | 0 | 0 | 2 | 0 | 16 | 1322411846
|  |  | "kuchyň"4,15*0,6 |  |  |  | 2.49 | [14 empty] | VV | 2 | 2 | True | 0 | ROZPOCET
|  |  | "koupelna"(2,6+1,55)*2*2,2 |  |  |  | 18.26 | [14 empty] | VV | 2 | 2 | True | 0 | ROZPOCET
|  |  | Součet |  |  |  | 20.75 | [14 empty] | VV | 2 | 4 | True | 1 | ROZPOCET
| 997 - Přesun sutě | [8 empty] | 0 | [5 empty] | 0 |  | 0 |  | 0 | 1 | D | 1 |  |  |  | ROZPOCET | [6 empty] | 0
37 | K | 997013211 | Vnitrostaveništní doprava suti a vybouraných hmot pro budovy v do 6 m ručně |  |  | t | 6.421 | 0 |  | 0 |  |  |  | snížená |  | 0 | 0 | 0 | 0 | 0 | 4 | K | 2 |  |  |  | ROZPOCET | 0 | 0 | 0 | 0 | 0 | 2 | 0 | 4 | 905411996
38 | K | 997013501 | Odvoz suti a vybouraných hmot na skládku nebo meziskládku do 1 km se složením |  |  | t | 6.421 | 0 |  | 0 |  |  |  | snížená |  | 0 | 0 | 0 | 0 | 0 | 4 | K | 2 |  |  |  | ROZPOCET | 0 | 0 | 0 | 0 | 0 | 2 | 0 | 4 | 1915161412
39 | K | 997013509 | Příplatek k odvozu suti a vybouraných hmot na skládku ZKD 1 km přes 1 km |  |  | t | 57.789 | 0 |  | 0 |  |  |  | snížená |  | 0 | 0 | 0 | 0 | 0 | 4 | K | 2 |  |  |  | ROZPOCET | 0 | 0 | 0 | 0 | 0 | 2 | 0 | 4 | 765651193
40 | K | 997013831 | Poplatek za uložení stavebního směsného odpadu na skládce (skládkovné) |  |  | t | 6.421 | 0 |  | 0 |  |  |  | snížená |  | 0 | 0 | 0 | 0 | 0 | 4 | K | 2 |  |  |  | ROZPOCET | 0 | 0 | 0 | 0 | 0 | 2 | 0 | 4 | -1195040131
| 998 - Přesun hmot | [8 empty] | 0 | [5 empty] | 0 |  | 0 |  | 0 | 1 | D | 1 |  |  |  | ROZPOCET | [6 empty] | 0
41 | K | 998011001 | Přesun hmot pro budovy zděné v do 6 m |  |  | t | 3.619 | 0 |  | 0 |  |  |  | snížená |  | 0 | 0 | 0 | 0 | 0 | 4 | K | 2 |  |  |  | ROZPOCET | 0 | 0 | 0 | 0 | 0 | 2 | 0 | 4 | 761520570
| PSV - Práce a dodávky PSV | [8 empty] | 0 | [5 empty] | 0 |  | 3.7388 |  | 2.2557 | 2 | D | 0 |  |  |  | ROZPOCET | [6 empty] | 0
| 711 - Izolace proti vodě, vlhkosti a plynům | [8 empty] | 0 | [5 empty] | 0 |  | 0.021963 |  | 0 | 2 | D | 1 |  |  |  | ROZPOCET | [6 empty] | 0
42 | K | 711111052 | Provedení izolace proti zemní vlhkosti vodorovné za studena 2x nátěr tekutou lepenkou |  |  | m2 | 5.2 | 0 |  | 0 |  |  |  | snížená |  | 0 | 0 | 0 | 0 | 0 | 16 | K | 2 |  |  |  | ROZPOCET | 0 | 0 | 0 | 0 | 0 | 2 | 0 | 16 | -45711169
|  |  | "koupelna"2,6*1,55 |  |  |  | 4.03 | [14 empty] | VV | 2 | 2 | True | 0 | ROZPOCET
|  |  | "WC"1,3*0,9 |  |  |  | 1.17 | [14 empty] | VV | 2 | 2 | True | 0 | ROZPOCET
|  |  | Součet |  |  |  | 5.2 | [14 empty] | VV | 2 | 4 | True | 1 | ROZPOCET
43 | K | 711112052 | Provedení izolace proti zemní vlhkosti svislé za studena 2x nátěr tekutou lepenkou |  |  | m2 | 1.15 | 0 |  | 0 |  |  |  | snížená |  | 0 | 0 | 0 | 0 | 0 | 16 | K | 2 |  |  |  | ROZPOCET | 0 | 0 | 0 | 0 | 0 | 2 | 0 | 16 | -1402625620
|  |  | ((0,9+1,3)*2-0,6+(1,55+2,6)*2-0,6)*0,1 |  |  |  | 1.15 | [14 empty] | VV | 2 | 2 | True | 0 | ROZPOCET
|  |  | Součet |  |  |  | 1.15 | [14 empty] | VV | 2 | 4 | True | 1 | ROZPOCET
44 | M | 245510400 | systém hydroizolační - tekutá lepenka |  |  | kg | 9.525 | 0 |  | 0 |  |  |  | snížená |  | 0 | 0.001 | 0.009525 | 0 | 0 | 32 | M | 2 |  |  |  | ROZPOCET | 0 | 0 | 0 | 0 | 0 | 2 | 0 | 16 | -1735857610
|  |  | (5,2+1,15)*1,5 |  |  |  | 9.525 | [14 empty] | VV | 2 | 2 | True | 0 | ROZPOCET
|  |  | Součet |  |  |  | 9.525 | [14 empty] | VV | 2 | 4 | True | 1 | ROZPOCET
45 | K | 711791183 | Izolace proti vodě těsnění spár |  |  | m | 11.5 | 0 |  | 0 |  |  |  | snížená |  | 0 | 0.001 | 0.0115 | 0 | 0 | 16 | K | 2 |  |  |  | ROZPOCET | 0 | 0 | 0 | 0 | 0 | 2 | 0 | 16 | 787261116
|  |  | 1,15/0,1 |  |  |  | 11.5 | [14 empty] | VV | 2 | 2 | True | 0 | ROZPOCET
|  |  | Součet |  |  |  | 11.5 | [14 empty] | VV | 2 | 4 | True | 1 | ROZPOCET
46 | M | 283550210 | páska těsnící pružná 100 bal. 50 m |  |  | m | 11.73 | 0 |  | 0 |  |  |  | snížená |  | 0 | 8e-05 | 0.0009384 | 0 | 0 | 32 | M | 2 |  |  |  | ROZPOCET | 0 | 0 | 0 | 0 | 0 | 2 | 0 | 16 | 788754666
47 | K | 998711201 | Přesun hmot procentní pro izolace proti vodě, vlhkosti a plynům v objektech v do 6 m |  |  | % | 0 | 0 |  | 0 |  |  |  | snížená |  | 0 | 0 | 0 | 0 | 0 | 16 | K | 2 |  |  |  | ROZPOCET | 0 | 0 | 0 | 0 | 0 | 2 | 0 | 16 | -949609483
| 713 - Izolace tepelné | [8 empty] | 0 | [5 empty] | 0 |  | 0 |  | 0.03468 | 2 | D | 1 |  |  |  | ROZPOCET | [6 empty] | 0
48 | K | 713110851 | Odstranění tepelné izolace stropů lepené z polystyrenu - stropnice vč. lišt |  |  | m2 | 23.12 | 0 |  | 0 |  |  |  | snížená |  | 0 | 0 | 0 | 0.0015 | 0.03468 | 16 | K | 2 |  |  |  | ROZPOCET | 0 | 0 | 0 | 0 | 0 | 2 | 0 | 16 | 703044837
|  |  | "kuchyň"2,13*4,15 |  |  |  | 8.84 | [14 empty] | VV | 2 | 2 | True | 0 | ROZPOCET
|  |  | "7"4,2*3,4 |  |  |  | 14.28 | [14 empty] | VV | 2 | 2 | True | 0 | ROZPOCET
|  |  | Součet |  |  |  | 23.12 | [14 empty] | VV | 2 | 4 | True | 1 | ROZPOCET
| 721 - Zdravotechnika - vnitřní kanalizace | [8 empty] | 0 | [5 empty] | 0 |  | 0.003275 |  | 0.01779 | 2 | D | 1 |  |  |  | ROZPOCET | [6 empty] | 0
49 | K | 721171803 | Demontáž potrubí z PVC do D 75 |  |  | m | 8 | 0 |  | 0 |  |  |  | snížená |  | 0 | 0 | 0 | 0.0021 | 0.0168 | 16 | K | 2 |  |  |  | ROZPOCET | 0 | 0 | 0 | 0 | 0 | 2 | 0 | 16 | 1631545805
50 | K | 721171808 | Demontáž potrubí z PVC do D 114 |  |  | m | 0.5 | 0 |  | 0 |  |  |  | snížená |  | 0 | 0 | 0 | 0.00198 | 0.00099 | 16 | K | 2 |  |  |  | ROZPOCET | 0 | 0 | 0 | 0 | 0 | 2 | 0 | 16 | 853995981
51 | K | 721171914 | Potrubí z PP propojení potrubí DN 75 |  |  | kus | 1 | 0 |  | 0 |  |  |  | snížená |  | 0 | 0.00053 | 0.00053 | 0 | 0 | 16 | K | 2 |  |  |  | ROZPOCET | 0 | 0 | 0 | 0 | 0 | 2 | 0 | 16 | -1782494558
52 | K | 721174042 | Potrubí kanalizační z PP připojovací systém HT DN 40 |  |  | m | 3.5 | 0 |  | 0 |  |  |  | snížená |  | 0 | 0.00029 | 0.001015 | 0 | 0 | 16 | K | 2 |  |  |  | ROZPOCET | 0 | 0 | 0 | 0 | 0 | 2 | 0 | 16 | -631115360
53 | K | 721174043 | Potrubí kanalizační z PP připojovací systém HT DN 50 |  |  | m | 2.5 | 0 |  | 0 |  |  |  | snížená |  | 0 | 0.00035 | 0.000875 | 0 | 0 | 16 | K | 2 |  |  |  | ROZPOCET | 0 | 0 | 0 | 0 | 0 | 2 | 0 | 16 | -2134026835
54 | K | 721174044 | Potrubí kanalizační z PP připojovací systém HT DN 70 |  |  | m | 0.5 | 0 |  | 0 |  |  |  | snížená |  | 0 | 0.00057 | 0.000285 | 0 | 0 | 16 | K | 2 |  |  |  | ROZPOCET | 0 | 0 | 0 | 0 | 0 | 2 | 0 | 16 | -243431267
55 | K | 721174045 | Potrubí kanalizační z PP připojovací systém HT DN 100 |  |  | m | 0.5 | 0 |  | 0 |  |  |  | snížená |  | 0 | 0.00114 | 0.00057 | 0 | 0 | 16 | K | 2 |  |  |  | ROZPOCET | 0 | 0 | 0 | 0 | 0 | 2 | 0 | 16 | 2040384024
56 | K | 721194104 | Vyvedení a upevnění odpadních výpustek DN 40 |  |  | kus | 3 | 0 |  | 0 |  |  |  | snížená |  | 0 | 0 | 0 | 0 | 0 | 16 | K | 2 |  |  |  | ROZPOCET | 0 | 0 | 0 | 0 | 0 | 2 | 0 | 16 | 672939545
57 | K | 721194105 | Vyvedení a upevnění odpadních výpustek DN 50 |  |  | kus | 2 | 0 |  | 0 |  |  |  | snížená |  | 0 | 0 | 0 | 0 | 0 | 16 | K | 2 |  |  |  | ROZPOCET | 0 | 0 | 0 | 0 | 0 | 2 | 0 | 16 | 1096016561
58 | K | 721194109 | Vyvedení a upevnění odpadních výpustek DN 100 |  |  | kus | 1 | 0 |  | 0 |  |  |  | snížená |  | 0 | 0 | 0 | 0 | 0 | 16 | K | 2 |  |  |  | ROZPOCET | 0 | 0 | 0 | 0 | 0 | 2 | 0 | 16 | -1062065623
59 | K | 721290123 | Zkouška těsnosti potrubí kanalizace kouřem do DN 300 |  |  | m | 7 | 0 |  | 0 |  |  |  | snížená |  | 0 | 0 | 0 | 0 | 0 | 16 | K | 2 |  |  |  | ROZPOCET | 0 | 0 | 0 | 0 | 0 | 2 | 0 | 16 | -1815993189
60 | K | 998721201 | Přesun hmot procentní pro vnitřní kanalizace v objektech v do 6 m |  |  | % | 0 | 0 |  | 0 |  |  |  | snížená |  | 0 | 0 | 0 | 0 | 0 | 16 | K | 2 |  |  |  | ROZPOCET | 0 | 0 | 0 | 0 | 0 | 2 | 0 | 16 | 1794368304
| 722 - Zdravotechnika - vnitřní vodovod | [8 empty] | 0 | [5 empty] | 0 |  | 0.04194 |  | 0.03833 | 2 | D | 1 |  |  |  | ROZPOCET | [6 empty] | 0
61 | K | 722130801 | Demontáž potrubí ocelové pozinkované závitové do DN 25 |  |  | m | 17 | 0 |  | 0 |  |  |  | snížená |  | 0 | 0 | 0 | 0.00213 | 0.03621 | 16 | K | 2 |  |  |  | ROZPOCET | 0 | 0 | 0 | 0 | 0 | 2 | 0 | 16 | -1495353720
62 | K | 722131933 | Potrubí pozinkované závitové propojení potrubí DN 25 |  |  | kus | 2 | 0 |  | 0 |  |  |  | snížená |  | 0 | 0.0012 | 0.0024 | 0 | 0 | 16 | K | 2 |  |  |  | ROZPOCET | 0 | 0 | 0 | 0 | 0 | 2 | 0 | 16 | 257009703
63 | K | 722174002 | Potrubí vodovodní plastové PPR svar polyfuze PN 16 D 20 x 2,8 mm |  |  | m | 40 | 0 |  | 0 |  |  |  | snížená |  | 0 | 0.00066 | 0.0264 | 0 | 0 | 16 | K | 2 |  |  |  | ROZPOCET | 0 | 0 | 0 | 0 | 0 | 2 | 0 | 16 | 319671448
64 | K | 722174003 | Potrubí vodovodní plastové PPR svar polyfuze PN 16 D 25 x 3,5 mm |  |  | m | 3 | 0 |  | 0 |  |  |  | snížená |  | 0 | 0.00091 | 0.00273 | 0 | 0 | 16 | K | 2 |  |  |  | ROZPOCET | 0 | 0 | 0 | 0 | 0 | 2 | 0 | 16 | -1652394874
65 | K | 722181211 | Ochrana vodovodního potrubí izolace návleková MiIRELON PRO tl do 6 mm DN do 22 mm |  |  | m | 43 | 0 |  | 0 |  |  |  | snížená |  | 0 | 3e-05 | 0.00129 | 0 | 0 | 16 | K | 2 |  |  |  | ROZPOCET | 0 | 0 | 0 | 0 | 0 | 2 | 0 | 16 | 69797884
66 | K | 722190401 | Vyvedení a upevnění výpustku do DN 25 |  |  | kus | 8 | 0 |  | 0 |  |  |  | snížená |  | 0 | 0 | 0 | 0 | 0 | 16 | K | 2 |  |  |  | ROZPOCET | 0 | 0 | 0 | 0 | 0 | 2 | 0 | 16 | 135118401
67 | K | 722190901 | Uzavření nebo otevření vodovodního potrubí při opravách |  |  | kus | 2 | 0 |  | 0 |  |  |  | snížená |  | 0 | 0 | 0 | 0 | 0 | 16 | K | 2 |  |  |  | ROZPOCET | 0 | 0 | 0 | 0 | 0 | 2 | 0 | 16 | 1795897637
68 | K | 722220111 | Nástěnka K 247 pro výtokový ventil G 1/2 |  |  | kus | 6 | 0 |  | 0 |  |  |  | snížená |  | 0 | 0.00013 | 0.00078 | 0 | 0 | 16 | K | 2 |  |  |  | ROZPOCET | 0 | 0 | 0 | 0 | 0 | 2 | 0 | 16 | -568487115
69 | K | 722220121 | Nástěnka pro baterii G 1/2 s jedním závitem |  |  | pár | 1 | 0 |  | 0 |  |  |  | snížená |  | 0 | 0.00026 | 0.00026 | 0 | 0 | 16 | K | 2 |  |  |  | ROZPOCET | 0 | 0 | 0 | 0 | 0 | 2 | 0 | 16 | 104799938
70 | K | 722220861 | Demontáž armatur závitových se dvěma závity G do 3/4 |  |  | kus | 4 | 0 |  | 0 |  |  |  | snížená |  | 0 | 0 | 0 | 0.00053 | 0.00212 | 16 | K | 2 |  |  |  | ROZPOCET | 0 | 0 | 0 | 0 | 0 | 2 | 0 | 16 | -360858609
71 | K | 722239101 | Montáž armatur vodovodních se dvěma závity G 1/2 |  |  | kus | 2 | 0 |  | 0 |  |  |  | snížená |  | 0 | 2e-05 | 4e-05 | 0 | 0 | 16 | K | 2 |  |  |  | ROZPOCET | 0 | 0 | 0 | 0 | 0 | 2 | 0 | 16 | -1810342287
72 | M | 722-01 | Kohout kulový R 250D-15 |  |  | ks | 2 | 0 |  | 0 |  |  |  | snížená |  | 0 | 0 | 0 | 0 | 0 | 32 | M | 2 |  |  |  | ROZPOCET | 0 | 0 | 0 | 0 | 0 | 2 | 0 | 16 | -1012415885
73 | K | 722239102 | Montáž armatur vodovodních se dvěma závity G 3/4 |  |  | kus | 2 | 0 |  | 0 |  |  |  | snížená |  | 0 | 2e-05 | 4e-05 | 0 | 0 | 16 | K | 2 |  |  |  | ROZPOCET | 0 | 0 | 0 | 0 | 0 | 2 | 0 | 16 | 1792133601
74 | M | 722-02 | Kohout kulový R 250D-20 |  |  | ks | 2 | 0 |  | 0 |  |  |  | snížená |  | 0 | 0 | 0 | 0 | 0 | 32 | M | 2 |  |  |  | ROZPOCET | 0 | 0 | 0 | 0 | 0 | 2 | 0 | 16 | -1277647341
75 | K | 722290226 | Zkouška těsnosti vodovodního potrubí závitového do DN 50 |  |  | m | 40 | 0 |  | 0 |  |  |  | snížená |  | 0 | 0.00019 | 0.0076 | 0 | 0 | 16 | K | 2 |  |  |  | ROZPOCET | 0 | 0 | 0 | 0 | 0 | 2 | 0 | 16 | -1823948064
76 | K | 722290234 | Proplach a dezinfekce vodovodního potrubí do DN 80 |  |  | m | 40 | 0 |  | 0 |  |  |  | snížená |  | 0 | 1e-05 | 0.0004 | 0 | 0 | 16 | K | 2 |  |  |  | ROZPOCET | 0 | 0 | 0 | 0 | 0 | 2 | 0 | 16 | 84690071
77 | K | 998722201 | Přesun hmot procentní pro vnitřní vodovod v objektech v do 6 m |  |  | % | 0 | 0 |  | 0 |  |  |  | snížená |  | 0 | 0 | 0 | 0 | 0 | 16 | K | 2 |  |  |  | ROZPOCET | 0 | 0 | 0 | 0 | 0 | 2 | 0 | 16 | 1994133460
| 725 - Zdravotechnika - zařizovací předměty | [8 empty] | 0 | [5 empty] | 0 |  | 0.07067 |  | 0.08812 | 2 | D | 1 |  |  |  | ROZPOCET | [6 empty] | 0
78 | K | 725110811 | Demontáž klozetů splachovací s nádrží |  |  | soubor | 1 | 0 |  | 0 |  |  |  | snížená |  | 0 | 0 | 0 | 0.01933 | 0.01933 | 16 | K | 2 |  |  |  | ROZPOCET | 0 | 0 | 0 | 0 | 0 | 2 | 0 | 16 | -1263310230
79 | K | 725112182 | Kombi klozet s úspornou armaturou odpad svislý |  |  | soubor | 1 | 0 |  | 0 |  |  |  | snížená |  | 0 | 0.02323 | 0.02323 | 0 | 0 | 16 | K | 2 |  |  |  | ROZPOCET | 0 | 0 | 0 | 0 | 0 | 2 | 0 | 16 | -1419836365
80 | K | 725210821 | Demontáž umyvadel bez výtokových armatur |  |  | soubor | 1 | 0 |  | 0 |  |  |  | snížená |  | 0 | 0 | 0 | 0.01946 | 0.01946 | 16 | K | 2 |  |  |  | ROZPOCET | 0 | 0 | 0 | 0 | 0 | 2 | 0 | 16 | 671624977
81 | K | 725211603 | Umyvadlo keramické připevněné na stěnu šrouby bílé 600 mm |  |  | soubor | 1 | 0 |  | 0 |  |  |  | snížená |  | 0 | 0.01725 | 0.01725 | 0 | 0 | 16 | K | 2 |  |  |  | ROZPOCET | 0 | 0 | 0 | 0 | 0 | 2 | 0 | 16 | -1723496712
82 | K | 725220841 | Demontáž van ocelová rohová |  |  | soubor | 1 | 0 |  | 0 |  |  |  | snížená |  | 0 | 0 | 0 | 0.0329 | 0.0329 | 16 | K | 2 |  |  |  | ROZPOCET | 0 | 0 | 0 | 0 | 0 | 2 | 0 | 16 | 54159943
83 | K | 725222116 | Vana akrylátová se zápachovou uzávěrkou 1700x700 mm |  |  | soubor | 1 | 0 |  | 0 |  |  |  | snížená |  | 0 | 0.01999 | 0.01999 | 0 | 0 | 16 | K | 2 |  |  |  | ROZPOCET | 0 | 0 | 0 | 0 | 0 | 2 | 0 | 16 | -415712783
84 | K | 725310823 | Demontáž dřez jednoduchý vestavěný v kuchyňských sestavách bez výtokových armatur |  |  | soubor | 1 | 0 |  | 0 |  |  |  | snížená |  | 0 | 0 | 0 | 0.0092 | 0.0092 | 16 | K | 2 |  |  |  | ROZPOCET | 0 | 0 | 0 | 0 | 0 | 2 | 0 | 16 | 1027805818
85 | K | 725819201 | Montáž ventilů nástěnných G 1/2 |  |  | soubor | 1 | 0 |  | 0 |  |  |  | snížená |  | 0 | 9e-05 | 9e-05 | 0 | 0 | 16 | K | 2 |  |  |  | ROZPOCET | 0 | 0 | 0 | 0 | 0 | 2 | 0 | 16 | 368119367
86 | M | 551119820 | ventil pračkový RIO 10794 3/4" |  |  | kus | 1 | 0 |  | 0 |  |  |  | snížená |  | 0 | 0.001 | 0.001 | 0 | 0 | 32 | M | 2 |  |  |  | ROZPOCET | 0 | 0 | 0 | 0 | 0 | 2 | 0 | 16 | 1766530610
87 | K | 725819401 | Montáž ventilů rohových G 1/2 s připojovací trubičkou |  |  | soubor | 5 | 0 |  | 0 |  |  |  | snížená |  | 0 | 9e-05 | 0.00045 | 0 | 0 | 16 | K | 2 |  |  |  | ROZPOCET | 0 | 0 | 0 | 0 | 0 | 2 | 0 | 16 | -418362314
88 | M | 551410400 | ventil rohový mosazný 1TE66 DN 15 1/2" |  |  | kus | 5 | 0 |  | 0 |  |  |  | snížená |  | 0 | 0.00021 | 0.00105 | 0 | 0 | 32 | M | 2 |  |  |  | ROZPOCET | 0 | 0 | 0 | 0 | 0 | 2 | 0 | 16 | -384041673
89 | K | 725820801 | Demontáž baterie nástěnné do G 3 / 4 |  |  | soubor | 3 | 0 |  | 0 |  |  |  | snížená |  | 0 | 0 | 0 | 0.00156 | 0.00468 | 16 | K | 2 |  |  |  | ROZPOCET | 0 | 0 | 0 | 0 | 0 | 2 | 0 | 16 | 595084108
90 | K | 725821325 | Baterie dřezové stojánkové pákové s otáčivým kulatým ústím a délkou ramínka 240 mm |  |  | soubor | 1 | 0 |  | 0 |  |  |  | snížená |  | 0 | 0.0018 | 0.0018 | 0 | 0 | 16 | K | 2 |  |  |  | ROZPOCET | 0 | 0 | 0 | 0 | 0 | 2 | 0 | 16 | 330345616
91 | K | 725822612 | Baterie umyvadlové stojánkové pákové s výpustí |  |  | soubor | 1 | 0 |  | 0 |  |  |  | snížená |  | 0 | 0.00184 | 0.00184 | 0 | 0 | 16 | K | 2 |  |  |  | ROZPOCET | 0 | 0 | 0 | 0 | 0 | 2 | 0 | 16 | -2143483710
92 | K | 725831313 | Baterie vanová nástěnná páková s příslušenstvím a pohyblivým držákem |  |  | soubor | 1 | 0 |  | 0 |  |  |  | snížená |  | 0 | 0.00196 | 0.00196 | 0 | 0 | 16 | K | 2 |  |  |  | ROZPOCET | 0 | 0 | 0 | 0 | 0 | 2 | 0 | 16 | -907779114
93 | K | 725860811 | Demontáž uzávěrů zápachu jednoduchých |  |  | kus | 3 | 0 |  | 0 |  |  |  | snížená |  | 0 | 0 | 0 | 0.00085 | 0.00255 | 16 | K | 2 |  |  |  | ROZPOCET | 0 | 0 | 0 | 0 | 0 | 2 | 0 | 16 | -1723764802
94 | K | 725861101 | Zápachová uzávěrka pro umyvadla DN 32 |  |  | kus | 1 | 0 |  | 0 |  |  |  | snížená |  | 0 | 0.00023 | 0.00023 | 0 | 0 | 16 | K | 2 |  |  |  | ROZPOCET | 0 | 0 | 0 | 0 | 0 | 2 | 0 | 16 | -355618631
95 | K | 725862103 | Zápachová uzávěrka pro dřezy DN 40/50 |  |  | kus | 1 | 0 |  | 0 |  |  |  | snížená |  | 0 | 0.00028 | 0.00028 | 0 | 0 | 16 | K | 2 |  |  |  | ROZPOCET | 0 | 0 | 0 | 0 | 0 | 2 | 0 | 16 | 421926953
96 | K | 725864311 | Zápachová uzávěrka van DN 40/50 s kulovým kloubem na odtoku |  |  | kus | 1 | 0 |  | 0 |  |  |  | snížená |  | 0 | 0.00101 | 0.00101 | 0 | 0 | 16 | K | 2 |  |  |  | ROZPOCET | 0 | 0 | 0 | 0 | 0 | 2 | 0 | 16 | 1874765787
97 | K | 725980122 | Dvířka 15/30 - revizní |  |  | kus | 2 | 0 |  | 0 |  |  |  | snížená |  | 0 | 9e-05 | 0.00018 | 0 | 0 | 16 | K | 2 |  |  |  | ROZPOCET | 0 | 0 | 0 | 0 | 0 | 2 | 0 | 16 | -156150749
98 | K | 725980123 | Dvířka 30/30 -vanová-plast |  |  | kus | 1 | 0 |  | 0 |  |  |  | snížená |  | 0 | 0.00031 | 0.00031 | 0 | 0 | 16 | K | 2 |  |  |  | ROZPOCET | 0 | 0 | 0 | 0 | 0 | 2 | 0 | 16 | -646899214
99 | K | 998725201 | Přesun hmot procentní pro zařizovací předměty v objektech v do 6 m |  |  | % | 0 | 0 |  | 0 |  |  |  | snížená |  | 0 | 0 | 0 | 0 | 0 | 16 | K | 2 |  |  |  | ROZPOCET | 0 | 0 | 0 | 0 | 0 | 2 | 0 | 16 | 682257489
| 741 - Elektroinstalace - silnoproud | [8 empty] | 0 | [5 empty] | 0 |  | 0.06162 |  | 0 | 2 | D | 1 |  |  |  | ROZPOCET | [6 empty] | 0
100 | K | 741112061 | Montáž krabice přístrojová zapuštěná plastová kruhová |  |  | kus | 40 | 0 |  | 0 |  |  |  | snížená |  | 0 | 0 | 0 | 0 | 0 | 16 | K | 2 |  |  |  | ROZPOCET | 0 | 0 | 0 | 0 | 0 | 2 | 0 | 16 | 331879744
101 | M | 345715190 | krabice univerzální z PH KU 68/2-1902s víčkem KO68 |  |  | kus | 40 | 0 |  | 0 |  |  |  | snížená |  | 0 | 5e-05 | 0.002 | 0 | 0 | 32 | M | 2 |  |  |  | ROZPOCET | 0 | 0 | 0 | 0 | 0 | 2 | 0 | 16 | 1643475942
102 | K | 741120001 | Montáž vodič Cu izolovaný plný a laněný žíla 0,35-6 mm2 pod omítku (CY) |  |  | m | 15 | 0 |  | 0 |  |  |  | snížená |  | 0 | 0 | 0 | 0 | 0 | 16 | K | 2 |  |  |  | ROZPOCET | 0 | 0 | 0 | 0 | 0 | 2 | 0 | 16 | 1467894921
103 | M | 341408440 | vodič izolovaný s Cu jádrem H07V-R 6 mm2 |  |  | m | 15 | 0 |  | 0 |  |  |  | snížená |  | 0 | 8e-05 | 0.0012 | 0 | 0 | 32 | M | 2 |  |  |  | ROZPOCET | 0 | 0 | 0 | 0 | 0 | 2 | 0 | 16 | -1118597404
104 | K | 741122015 | Montáž kabel Cu bez ukončení uložený pod omítku plný kulatý 3x1,5 mm2 (CYKY) |  |  | m | 135 | 0 |  | 0 |  |  |  | snížená |  | 0 | 0 | 0 | 0 | 0 | 16 | K | 2 |  |  |  | ROZPOCET | 0 | 0 | 0 | 0 | 0 | 2 | 0 | 16 | 1442051860
105 | M | 341110300 | kabel silový s Cu jádrem CYKY 3x1,5 mm2 |  |  | m | 135 | 0 |  | 0 |  |  |  | snížená |  | 0 | 0.00012 | 0.0162 | 0 | 0 | 32 | M | 2 |  |  |  | ROZPOCET | 0 | 0 | 0 | 0 | 0 | 2 | 0 | 16 | -597806439
106 | K | 741122016 | Montáž kabel Cu bez ukončení uložený pod omítku plný kulatý 3x2,5 až 6 mm2 (CYKY) |  |  | m | 160 | 0 |  | 0 |  |  |  | snížená |  | 0 | 0 | 0 | 0 | 0 | 16 | K | 2 |  |  |  | ROZPOCET | 0 | 0 | 0 | 0 | 0 | 2 | 0 | 16 | -1023984686
107 | M | 341110360 | kabel silový s Cu jádrem CYKY 3x2,5 mm2 |  |  | m | 160 | 0 |  | 0 |  |  |  | snížená |  | 0 | 0.00017 | 0.0272 | 0 | 0 | 32 | M | 2 |  |  |  | ROZPOCET | 0 | 0 | 0 | 0 | 0 | 2 | 0 | 16 | -378634747
108 | K | 741129900 | Montáž svorky pro ochranné pospojování |  |  | kus | 4 | 0 |  | 0 |  |  |  | snížená |  | 0 | 0 | 0 | 0 | 0 | 16 | K | 2 |  |  |  | ROZPOCET | 0 | 0 | 0 | 0 | 0 | 2 | 0 | 16 | 1129980613
109 | M | 354418751 | svorka ochranná pro vodič D6-10 mm vč. pásku |  |  | kus | 4 | 0 |  | 0 |  |  |  | snížená |  | 0 | 0.00016 | 0.00064 | 0 | 0 | 32 | M | 2 |  |  |  | ROZPOCET | 0 | 0 | 0 | 0 | 0 | 2 | 0 | 16 | -1653422185
110 | K | 741210001 | Montáž rozvodnice oceloplechová nebo plastová běžná do 20 kg |  |  | kus | 1 | 0 |  | 0 |  |  |  | snížená |  | 0 | 0 | 0 | 0 | 0 | 16 | K | 2 |  |  |  | ROZPOCET | 0 | 0 | 0 | 0 | 0 | 2 | 0 | 16 | -1231459960
111 | M | 357131121 | rozvodnice nástěnná, průhledné dveře |  |  | kus | 1 | 0 |  | 0 |  |  |  | snížená |  | 0 | 0.00353 | 0.00353 | 0 | 0 | 32 | M | 2 |  |  |  | ROZPOCET | 0 | 0 | 0 | 0 | 0 | 2 | 0 | 16 | -773604270
112 | K | 741310001 | Montáž vypínač nástěnný 1-jednopólový prostředí normální |  |  | kus | 13 | 0 |  | 0 |  |  |  | snížená |  | 0 | 0 | 0 | 0 | 0 | 16 | K | 2 |  |  |  | ROZPOCET | 0 | 0 | 0 | 0 | 0 | 2 | 0 | 16 | 115499826
113 | M | 345355120 | spínač jednopólový 10A Classic 3553-01289 bílý |  |  | kus | 7 | 0 |  | 0 |  |  |  | snížená |  | 0 | 5e-05 | 0.00035 | 0 | 0 | 32 | M | 2 |  |  |  | ROZPOCET | 0 | 0 | 0 | 0 | 0 | 2 | 0 | 16 | -814494667
114 | M | 345355520 | přepínač střídavý řazení 6 10A Classic 3553-01289 bílý |  |  | kus | 6 | 0 |  | 0 |  |  |  | snížená |  | 0 | 5e-05 | 0.0003 | 0 | 0 | 32 | M | 2 |  |  |  | ROZPOCET | 0 | 0 | 0 | 0 | 0 | 2 | 0 | 16 | -974319692
115 | K | 741313003 | Montáž zásuvka (polo)zapuštěná bezšroubové připojení 2x(2P+PE) dvojnásobná |  |  | kus | 23 | 0 |  | 0 |  |  |  | snížená |  | 0 | 0 | 0 | 0 | 0 | 16 | K | 2 |  |  |  | ROZPOCET | 0 | 0 | 0 | 0 | 0 | 2 | 0 | 16 | -401622527
116 | M | 345551200 | zásuvka 2násobná 16A Classic 3553-01289 bílá |  |  | kus | 23 | 0 |  | 0 |  |  |  | snížená |  | 0 | 6e-05 | 0.00138 | 0 | 0 | 32 | M | 2 |  |  |  | ROZPOCET | 0 | 0 | 0 | 0 | 0 | 2 | 0 | 16 | -1377323797
117 | K | 741320105 | Montáž jistič jednopólový nn do 25 A ve skříni |  |  | kus | 8 | 0 |  | 0 |  |  |  | snížená |  | 0 | 0 | 0 | 0 | 0 | 16 | K | 2 |  |  |  | ROZPOCET | 0 | 0 | 0 | 0 | 0 | 2 | 0 | 16 | 1107872931
118 | M | 358221051 | jistič 1pólový-10A |  |  | kus | 2 | 0 |  | 0 |  |  |  | snížená |  | 0 | 0.00016 | 0.00032 | 0 | 0 | 32 | M | 2 |  |  |  | ROZPOCET | 0 | 0 | 0 | 0 | 0 | 2 | 0 | 16 | -1022573351
119 | M | 358221052 | jistič 1pólový-16A |  |  | kus | 6 | 0 |  | 0 |  |  |  | snížená |  | 0 | 0.00016 | 0.00096 | 0 | 0 | 32 | M | 2 |  |  |  | ROZPOCET | 0 | 0 | 0 | 0 | 0 | 2 | 0 | 16 | 57054502
120 | K | 741321003 | Montáž proudových chráničů dvoupólových nn do 25 A ve skříni |  |  | kus | 1 | 0 |  | 0 |  |  |  | snížená |  | 0 | 0 | 0 | 0 | 0 | 16 | K | 2 |  |  |  | ROZPOCET | 0 | 0 | 0 | 0 | 0 | 2 | 0 | 16 | -1335637748
121 | M | 358890560 | chránič proudový 2pólový OFE-25-2-030AC typ AC |  |  | kus | 1 | 0 |  | 0 |  |  |  | snížená |  | 0 | 0.00024 | 0.00024 | 0 | 0 | 32 | M | 2 |  |  |  | ROZPOCET | 0 | 0 | 0 | 0 | 0 | 2 | 0 | 16 | 1266210117
122 | K | 741370002 | Montáž svítidlo žárovkové bytové stropní přisazené 1 zdroj se sklem |  |  | kus | 6 | 0 |  | 0 |  |  |  | snížená |  | 0 | 0 | 0 | 0 | 0 | 16 | K | 2 |  |  |  | ROZPOCET | 0 | 0 | 0 | 0 | 0 | 2 | 0 | 16 | -1258289819
123 | M | 348212751 | svítidlo bytové žárovkové max. 60 W E27 |  |  | kus | 6 | 0 |  | 0 |  |  |  | snížená |  | 0 | 0.0008 | 0.0048 | 0 | 0 | 32 | M | 2 |  |  |  | ROZPOCET | 0 | 0 | 0 | 0 | 0 | 2 | 0 | 16 | -2033132370
124 | K | 741371031 | Montáž svítidlo zářivkové bytové nástěnné přisazené 1 zdroj |  |  | kus | 1 | 0 |  | 0 |  |  |  | snížená |  | 0 | 0 | 0 | 0 | 0 | 16 | K | 2 |  |  |  | ROZPOCET | 0 | 0 | 0 | 0 | 0 | 2 | 0 | 16 | -2083039637
125 | M | 348121100 | svítidlo zářivkové nástěnné - pod linku |  |  | kus | 1 | 0 |  | 0 |  |  |  | snížená |  | 0 | 0.0025 | 0.0025 | 0 | 0 | 32 | M | 2 |  |  |  | ROZPOCET | 0 | 0 | 0 | 0 | 0 | 2 | 0 | 16 | -1103436007
126 | K | 741379999 | Výměna hlavního jističe za jednofázový, úprava elektroměrového rozvaděče - vydrátování |  |  | kpl | 1 | 0 |  | 0 |  |  |  | snížená |  | 0 | 0 | 0 | 0 | 0 | 16 | K | 2 |  |  |  | ROZPOCET | 0 | 0 | 0 | 0 | 0 | 2 | 0 | 16 | -1616683223
127 | K | 741400001 | Montáž trouby vestavné elektrické |  |  | ks | 1 | 0 |  | 0 |  |  |  | snížená |  | 0 | 0 | 0 | 0 | 0 | 16 | K | 2 |  |  |  | ROZPOCET | 0 | 0 | 0 | 0 | 0 | 2 | 0 | 16 | 750241090
128 | M | 741491 | Vestavná trouba elektrická - provedení nerez |  |  | ks | 1 | 0 |  | 0 |  |  |  | snížená |  | 0 | 0 | 0 | 0 | 0 | 32 | M | 2 |  |  |  | ROZPOCET | 0 | 0 | 0 | 0 | 0 | 2 | 0 | 16 | -1435749431
129 | K | 741810001 | Revize odběrného místa elektřiny |  |  | kus | 1 | 0 |  | 0 |  |  |  | snížená |  | 0 | 0 | 0 | 0 | 0 | 16 | K | 2 |  |  |  | ROZPOCET | 0 | 0 | 0 | 0 | 0 | 2 | 0 | 16 | 1657110182
130 | K | 74195000 | Demontáž elektroinstalace původní vč. přímotopů |  |  | kpl | 1 | 0 |  | 0 |  |  |  | snížená |  | 0 | 0 | 0 | 0 | 0 | 16 | K | 2 |  |  |  | ROZPOCET | 0 | 0 | 0 | 0 | 0 | 2 | 0 | 16 | 665212265
131 | K | 741999999 | Ostatní práce elektro -(sekání, bourání) |  |  | kpl | 1 | 0 |  | 0 |  |  |  | snížená |  | 0 | 0 | 0 | 0 | 0 | 16 | K | 2 |  |  |  | ROZPOCET | 0 | 0 | 0 | 0 | 0 | 2 | 0 | 16 | 321195834
132 | K | 751377011 | Mtž odsávacího zákrytu (digestoř) bytového vestavěného |  |  | kus | 1 | 0 |  | 0 |  |  |  | snížená |  | 0 | 0 | 0 | 0 | 0 | 16 | K | 2 |  |  |  | ROZPOCET | 0 | 0 | 0 | 0 | 0 | 2 | 0 | 16 | 991147427
133 | M | 741492 | Digestoř nerez s uhlíkovým filtrem |  |  | ks | 1 | 0 |  | 0 |  |  |  | snížená |  | 0 | 0 | 0 | 0 | 0 | 32 | M | 2 |  |  |  | ROZPOCET | 0 | 0 | 0 | 0 | 0 | 2 | 0 | 16 | 361050162
134 | K | 998741201 | Přesun hmot procentní pro silnoproud v objektech v do 6 m |  |  | % | 0 | 0 |  | 0 |  |  |  | snížená |  | 0 | 0 | 0 | 0 | 0 | 16 | K | 2 |  |  |  | ROZPOCET | 0 | 0 | 0 | 0 | 0 | 2 | 0 | 16 | 1556856641
| 762 - Konstrukce tesařské | [8 empty] | 0 | [5 empty] | 0 |  | 0.77656 |  | 1.0546 | 2 | D | 1 |  |  |  | ROZPOCET | [6 empty] | 0
135 | K | 762511246 | Podlahové kce podkladové z desek OSB tl 22 mm na sraz šroubovaných |  |  | m2 | 55.948 | 0 |  | 0 |  |  |  | snížená |  | 0 | 0.01388 | 0.77656 | 0 | 0 | 16 | K | 2 |  |  |  | ROZPOCET | 0 | 0 | 0 | 0 | 0 | 2 | 0 | 16 | -889114766
|  |  | "m.č.1"4,15*2,55+0,6*0,45 |  |  |  | 10.853 | [14 empty] | VV | 2 | 2 | True | 0 | ROZPOCET
|  |  | "m.č.2"4,15*4,4+2,6*0,45 |  |  |  | 19.43 | [14 empty] | VV | 2 | 2 | True | 0 | ROZPOCET
|  |  | "m.č.4"1,8*4,2+1,5*2,55 |  |  |  | 11.385 | [14 empty] | VV | 2 | 2 | True | 0 | ROZPOCET
|  |  | "m.č.7"3,4*4,2 |  |  |  | 14.28 | [14 empty] | VV | 2 | 2 | True | 0 | ROZPOCET
|  |  | Součet |  |  |  | 55.948 | [14 empty] | VV | 2 | 4 | True | 1 | ROZPOCET
136 | K | 762521811 | Demontáž podlah bez polštářů z prken tloušťky do 32 mm |  |  | m2 | 44.563 | 0 |  | 0 |  |  |  | snížená |  | 0 | 0 | 0 | 0.016 | 0.71301 | 16 | K | 2 |  |  |  | ROZPOCET | 0 | 0 | 0 | 0 | 0 | 2 | 0 | 16 | 593366408
|  |  | "m.č.1"4,15*2,55+0,6*0,45 |  |  |  | 10.853 | [14 empty] | VV | 2 | 2 | True | 0 | ROZPOCET
|  |  | "m.č.2"4,15*4,4+2,6*0,45 |  |  |  | 19.43 | [14 empty] | VV | 2 | 2 | True | 0 | ROZPOCET
|  |  | "m.č.7"3,4*4,2 |  |  |  | 14.28 | [14 empty] | VV | 2 | 2 | True | 0 | ROZPOCET
|  |  | Součet |  |  |  | 44.563 | [14 empty] | VV | 2 | 4 | True | 1 | ROZPOCET
137 | K | 762526811 | Demontáž podlah z dřevotřísky, překližky, sololitu tloušťky do 20 mm bez polštářů |  |  | m2 | 11.385 | 0 |  | 0 |  |  |  | snížená |  | 0 | 0 | 0 | 0.03 | 0.34155 | 16 | K | 2 |  |  |  | ROZPOCET | 0 | 0 | 0 | 0 | 0 | 2 | 0 | 16 | 1538648997
|  |  | "m.č.4"1,8*4,2+1,5*2,55 |  |  |  | 11.385 | [14 empty] | VV | 2 | 2 | True | 0 | ROZPOCET
|  |  | Součet |  |  |  | 11.385 | [14 empty] | VV | 2 | 4 | True | 1 | ROZPOCET
138 | K | 998762201 | Přesun hmot procentní pro kce tesařské v objektech v do 6 m |  |  | % | 0 | 0 |  | 0 |  |  |  | snížená |  | 0 | 0 | 0 | 0 | 0 | 16 | K | 2 |  |  |  | ROZPOCET | 0 | 0 | 0 | 0 | 0 | 2 | 0 | 16 | 298144964
| 763 - Konstrukce suché výstavby | [8 empty] | 0 | [5 empty] | 0 |  | 0.67325 |  | 0.04445 | 2 | D | 1 |  |  |  | ROZPOCET | [6 empty] | 0
139 | K | 763111811 | Demontáž SDK příčky s jednoduchou ocelovou nosnou konstrukcí opláštění jednoduché |  |  | m2 | 1.4 | 0 |  | 0 |  |  |  | snížená |  | 0 | 0 | 0 | 0.03175 | 0.04445 | 16 | K | 2 |  |  |  | ROZPOCET | 0 | 0 | 0 | 0 | 0 | 2 | 0 | 16 | -1438711581
|  |  | "původní dveře"0,7*2 |  |  |  | 1.4 | [14 empty] | VV | 2 | 2 | True | 1 | ROZPOCET
140 | K | 763131411 | SDK podhled desky 1xA 12,5 bez TI dvouvrstvá spodní kce profil CD+UD |  |  | m2 | 55.049 | 0 |  | 0 |  |  |  | snížená |  | 0 | 0.01223 | 0.67325 | 0 | 0 | 16 | K | 2 |  |  |  | ROZPOCET | 0 | 0 | 0 | 0 | 0 | 2 | 0 | 16 | 2023995064
|  |  | "m.č.1"2,55*4,15+0,6*0,45 |  |  |  | 10.853 | [14 empty] | VV | 2 | 2 | True | 0 | ROZPOCET
|  |  | "m.č. 2"4,4*4,5+2,0*0,45 |  |  |  | 20.7 | [14 empty] | VV | 2 | 2 | True | 0 | ROZPOCET
|  |  | "m.č. 3"2,13*4,2+0,6*0,45 |  |  |  | 9.216 | [14 empty] | VV | 2 | 2 | True | 0 | ROZPOCET
|  |  | "m.č. 7"3,4*4,2 |  |  |  | 14.28 | [14 empty] | VV | 2 | 2 | True | 0 | ROZPOCET
|  |  | Součet |  |  |  | 55.049 | [14 empty] | VV | 2 | 4 | True | 1 | ROZPOCET
141 | K | 998763401 | Přesun hmot procentní pro sádrokartonové konstrukce v objektech v do 6 m |  |  | % | 0 | 0 |  | 0 |  |  |  | snížená |  | 0 | 0 | 0 | 0 | 0 | 16 | K | 2 |  |  |  | ROZPOCET | 0 | 0 | 0 | 0 | 0 | 2 | 0 | 16 | -1326489504
| 766 - Konstrukce truhlářské | [8 empty] | 0 | [5 empty] | 0 |  | 0.10844 |  | 0.3884 | 2 | D | 1 |  |  |  | ROZPOCET | [6 empty] | 0
142 | K | 766660001 | Montáž dveřních křídel otvíravých 1křídlových š do 0,8 m do ocelové zárubně |  |  | kus | 6 | 0 |  | 0 |  |  |  | snížená |  | 0 | 0 | 0 | 0 | 0 | 16 | K | 2 |  |  |  | ROZPOCET | 0 | 0 | 0 | 0 | 0 | 2 | 0 | 16 | -837126114
143 | M | 611601280a | dveře dřevěné vnitřní hladké plné 1křídlové standardní provedení 60x197 cm, bílé vč. kování |  |  | kus | 2 | 0 |  | 0 |  |  |  | snížená |  | 0 | 0.0138 | 0.0276 | 0 | 0 | 32 | M | 2 |  |  |  | ROZPOCET | 0 | 0 | 0 | 0 | 0 | 2 | 0 | 16 | -458821726
144 | M | 611601880a | dveře dřevěné vnitřní hladké plné 1křídlové standardní provedení 80x197cm, bílé vč. kování |  |  | kus | 1 | 0 |  | 0 |  |  |  | snížená |  | 0 | 0.016 | 0.016 | 0 | 0 | 32 | M | 2 |  |  |  | ROZPOCET | 0 | 0 | 0 | 0 | 0 | 2 | 0 | 16 | -274521701
145 | M | 611607080a | dveře vnitřní hladké ze2/3 zasklené 1křídlové standardní provedení 80x197cm, bílé vč. kování |  |  | kus | 2 | 0 |  | 0 |  |  |  | snížená |  | 0 | 0.0205 | 0.041 | 0 | 0 | 32 | M | 2 |  |  |  | ROZPOCET | 0 | 0 | 0 | 0 | 0 | 2 | 0 | 16 | -573860048
146 | M | 611606480a | dveře vnitřní hladké ze2/3 zasklené 1křídlové standardní provedení 60x197cm, bílé vč. kování |  |  | kus | 1 | 0 |  | 0 |  |  |  | snížená |  | 0 | 0.016 | 0.016 | 0 | 0 | 32 | M | 2 |  |  |  | ROZPOCET | 0 | 0 | 0 | 0 | 0 | 2 | 0 | 16 | 810134697
147 | K | 766660022 | Montáž dveřních křídel otvíravých 1křídlových š přes 0,8 m požárních do ocelové zárubně |  |  | kus | 1 | 0 |  | 0 |  |  |  | snížená |  | 0 | 0 | 0 | 0 | 0 | 16 | K | 2 |  |  |  | ROZPOCET | 0 | 0 | 0 | 0 | 0 | 2 | 0 | 16 | -303055393
148 | M | 2181001105 | Protipožární dveře vchodové, odolnost EI,EW 30 DP3, 900 folie-dub včetně kování bezpečnostní zámek |  |  | ks | 1 | 0 |  | 0 |  |  |  | snížená |  | 0 | 0 | 0 | 0 | 0 | 32 | M | 2 |  |  |  | ROZPOCET | 0 | 0 | 0 | 0 | 0 | 2 | 0 | 16 | -496740412
149 | K | 766662811 | Demontáž truhlářských prahů dveří jednokřídlových |  |  | kus | 4 | 0 |  | 0 |  |  |  | snížená |  | 0 | 0 | 0 | 0.0018 | 0.0072 | 16 | K | 2 |  |  |  | ROZPOCET | 0 | 0 | 0 | 0 | 0 | 2 | 0 | 16 | -760706621
150 | K | 766695212 | Montáž truhlářských prahů dveří 1křídlových šířky do 10 cm |  |  | kus | 7 | 0 |  | 0 |  |  |  | snížená |  | 0 | 0 | 0 | 0 | 0 | 16 | K | 2 |  |  |  | ROZPOCET | 0 | 0 | 0 | 0 | 0 | 2 | 0 | 16 | -1907642423
151 | M | 611871160 | prah dveřní dřevěný dubový tl 2 cm dl.62 cm š 10 cm |  |  | kus | 3 | 0 |  | 0 |  |  |  | snížená |  | 0 | 0.00092 | 0.00276 | 0 | 0 | 32 | M | 2 |  |  |  | ROZPOCET | 0 | 0 | 0 | 0 | 0 | 2 | 0 | 16 | 1162827764
152 | M | 611871560 | prah dveřní dřevěný dubový tl 2 cm dl.82 cm š 10 cm |  |  | kus | 3 | 0 |  | 0 |  |  |  | snížená |  | 0 | 0.00123 | 0.00369 | 0 | 0 | 32 | M | 2 |  |  |  | ROZPOCET | 0 | 0 | 0 | 0 | 0 | 2 | 0 | 16 | 884502091
153 | M | 611871760 | prah dveřní dřevěný dubový tl 2 cm dl.92 cm š 10 cm |  |  | kus | 1 | 0 |  | 0 |  |  |  | snížená |  | 0 | 0.00139 | 0.00139 | 0 | 0 | 32 | M | 2 |  |  |  | ROZPOCET | 0 | 0 | 0 | 0 | 0 | 2 | 0 | 16 | 140354500
154 | K | 766811199 | D+M kuchyňská linka dl. 3000 mm - dle specifikace vč. dřezu |  |  | kus | 1 | 0 |  | 0 |  |  |  | snížená |  | 0 | 0 | 0 | 0 | 0 | 16 | K | 2 |  |  |  | ROZPOCET | 0 | 0 | 0 | 0 | 0 | 2 | 0 | 16 | 2014681927
155 | K | 766825821 | Demontáž truhlářských vestavěných skříní dvoukřídlových |  |  | kus | 3 | 0 |  | 0 |  |  |  | snížená |  | 0 | 0 | 0 | 0.1104 | 0.3312 | 16 | K | 2 |  |  |  | ROZPOCET | 0 | 0 | 0 | 0 | 0 | 2 | 0 | 16 | -248757550
156 | K | 766825999 | Demontáž truhlářských kcí - ostatních (regály, garnýže, kryty radiátorů) |  |  | kpl | 1 | 0 |  | 0 |  |  |  | snížená |  | 0 | 0 | 0 | 0.05 | 0.05 | 16 | K | 2 |  |  |  | ROZPOCET | 0 | 0 | 0 | 0 | 0 | 2 | 0 | 16 | -1822577516
157 | K | 998766201 | Přesun hmot procentní pro konstrukce truhlářské v objektech v do 6 m |  |  | % | 0 | 0 |  | 0 |  |  |  | snížená |  | 0 | 0 | 0 | 0 | 0 | 16 | K | 2 |  |  |  | ROZPOCET | 0 | 0 | 0 | 0 | 0 | 2 | 0 | 16 | 2043103465
| 771 - Podlahy z dlaždic | [8 empty] | 0 | [5 empty] | 0 |  | 0.53024 |  | 0 | 2 | D | 1 |  |  |  | ROZPOCET | [6 empty] | 0
158 | K | 771474111 | Montáž soklíků z dlaždic keramických rovných flexibilní lepidlo v do 65 mm |  |  | m | 13.11 | 0 |  | 0 |  |  |  | snížená |  | 0 | 0.00032 | 0.0041952 | 0 | 0 | 16 | K | 2 |  |  |  | ROZPOCET | 0 | 0 | 0 | 0 | 0 | 2 | 0 | 16 | -29289154
|  |  | "kuchyň"(4,15+2,13+1,0+2,13)-0,8+0,35*2 |  |  |  | 9.31 | [14 empty] | VV | 2 | 2 | True | 0 | ROZPOCET
|  |  | "komora"(1,3+0,9)*2-0,6 |  |  |  | 3.8 | [14 empty] | VV | 2 | 2 | True | 0 | ROZPOCET
|  |  | Součet |  |  |  | 13.11 | [14 empty] | VV | 2 | 4 | True | 1 | ROZPOCET
159 | M | 597613120 | sokl - podlahy 30 x 8 x 0,8 cm I. j. |  |  | kus | 46 | 0 |  | 0 |  |  |  | snížená |  | 0 | 0.00036 | 0.01656 | 0 | 0 | 32 | M | 2 |  |  |  | ROZPOCET | 0 | 0 | 0 | 0 | 0 | 2 | 0 | 16 | -626634492
|  |  | "13,11/0,3*1,05=45,88"46 |  |  |  | 46 | [14 empty] | VV | 2 | 2 | True | 0 | ROZPOCET
|  |  | Součet |  |  |  | 46 | [14 empty] | VV | 2 | 4 | True | 1 | ROZPOCET
160 | K | 771574113 | Montáž podlah keramických režných hladkých lepených flexibilním lepidlem do 12 ks/m2 |  |  | m2 | 14.41 | 0 |  | 0 |  |  |  | snížená |  | 0 | 0.00367 | 0.052885 | 0 | 0 | 16 | K | 2 |  |  |  | ROZPOCET | 0 | 0 | 0 | 0 | 0 | 2 | 0 | 16 | 982621380
|  |  | "kuchyň"2,13*4,15+0,6*0,45+0,8*0,2 |  |  |  | 9.27 | [14 empty] | VV | 2 | 2 | True | 0 | ROZPOCET
|  |  | "koupelna"2,6*1,55-1,7*0,6 |  |  |  | 3.01 | [14 empty] | VV | 2 | 2 | True | 0 | ROZPOCET
|  |  | "WC"1,3*0,9 |  |  |  | 1.17 | [14 empty] | VV | 2 | 2 | True | 0 | ROZPOCET
|  |  | "komora"1,3*0,9-0,3*0,7 |  |  |  | 0.96 | [14 empty] | VV | 2 | 2 | True | 0 | ROZPOCET
|  |  | Součet |  |  |  | 14.41 | [14 empty] | VV | 2 | 4 | True | 1 | ROZPOCET
161 | M | 597611350 | dlaždice keramické 30 x 30 x 0,8 cm I. j. |  |  | m2 | 15.851 | 0 |  | 0 |  |  |  | snížená |  | 0 | 0.018 | 0.28532 | 0 | 0 | 32 | M | 2 |  |  |  | ROZPOCET | 0 | 0 | 0 | 0 | 0 | 2 | 0 | 16 | -1786506416
162 | K | 771579191 | Příplatek k montáž podlah keramických za plochu do 5 m2 |  |  | m2 | 5.14 | 0 |  | 0 |  |  |  | snížená |  | 0 | 0 | 0 | 0 | 0 | 16 | K | 2 |  |  |  | ROZPOCET | 0 | 0 | 0 | 0 | 0 | 2 | 0 | 16 | 1735284728
|  |  | "koupelna"2,6*1,55-1,7*0,6 |  |  |  | 3.01 | [14 empty] | VV | 2 | 2 | True | 0 | ROZPOCET
|  |  | "WC"1,3*0,9 |  |  |  | 1.17 | [14 empty] | VV | 2 | 2 | True | 0 | ROZPOCET
|  |  | "komora"1,3*0,9-0,3*0,7 |  |  |  | 0.96 | [14 empty] | VV | 2 | 2 | True | 0 | ROZPOCET
|  |  | Součet |  |  |  | 5.14 | [14 empty] | VV | 2 | 4 | True | 1 | ROZPOCET
163 | K | 771579192 | Příplatek k montáž podlah keramických za omezený prostor |  |  | m2 | 0.96 | 0 |  | 0 |  |  |  | snížená |  | 0 | 0 | 0 | 0 | 0 | 16 | K | 2 |  |  |  | ROZPOCET | 0 | 0 | 0 | 0 | 0 | 2 | 0 | 16 | -1687429002
|  |  | "komora"1,3*0,9-0,3*0,7 |  |  |  | 0.96 | [14 empty] | VV | 2 | 2 | True | 0 | ROZPOCET
|  |  | Součet |  |  |  | 0.96 | [14 empty] | VV | 2 | 4 | True | 1 | ROZPOCET
164 | K | 771591111 | Podlahy penetrace podkladu |  |  | m2 | 14.41 | 0 |  | 0 |  |  |  | snížená |  | 0 | 0.0003 | 0.004323 | 0 | 0 | 16 | K | 2 |  |  |  | ROZPOCET | 0 | 0 | 0 | 0 | 0 | 2 | 0 | 16 | 556077415
165 | K | 771591115 | Podlahy spárování silikonem |  |  | m | 12.5 | 0 |  | 0 |  |  |  | snížená |  | 0 | 3e-05 | 0.000375 | 0 | 0 | 16 | K | 2 |  |  |  | ROZPOCET | 0 | 0 | 0 | 0 | 0 | 2 | 0 | 16 | -530601456
|  |  | (2,6+1,55)*2-0,6+(0,9+1,3)*2-0,6+1 |  |  |  | 12.5 | [14 empty] | VV | 2 | 2 | True | 0 | ROZPOCET
|  |  | Součet |  |  |  | 12.5 | [14 empty] | VV | 2 | 4 | True | 1 | ROZPOCET
166 | K | 771990112 | Vyrovnání podkladu samonivelační stěrkou tl 4 mm pevnosti 30 Mpa |  |  | m2 | 14.41 | 0 |  | 0 |  |  |  | snížená |  | 0 | 0.0077 | 0.11096 | 0 | 0 | 16 | K | 2 |  |  |  | ROZPOCET | 0 | 0 | 0 | 0 | 0 | 2 | 0 | 16 | -1530510598
167 | K | 771990192 | Příplatek k vyrovnání podkladu dlažby samonivelační stěrkou pevnosti 30 Mpa ZKD 1 mm tloušťky |  |  | m2 | 28.82 | 0 |  | 0 |  |  |  | snížená |  | 0 | 0.00193 | 0.055623 | 0 | 0 | 16 | K | 2 |  |  |  | ROZPOCET | 0 | 0 | 0 | 0 | 0 | 2 | 0 | 16 | 1184916853
|  |  | 14,41*2 |  |  |  | 28.82 | [14 empty] | VV | 2 | 2 | True | 1 | ROZPOCET
168 | K | 998771201 | Přesun hmot procentní pro podlahy z dlaždic v objektech v do 6 m |  |  | % | 0 | 0 |  | 0 |  |  |  | snížená |  | 0 | 0 | 0 | 0 | 0 | 16 | K | 2 |  |  |  | ROZPOCET | 0 | 0 | 0 | 0 | 0 | 2 | 0 | 16 | -1215608103
| 775 - Podlahy skládané | [8 empty] | 0 | [5 empty] | 0 |  | 0.4729 |  | 0.51582 | 2 | D | 1 |  |  |  | ROZPOCET | [6 empty] | 0
169 | K | 775411810 | Demontáž soklíků nebo lišt dřevěných přibíjených |  |  | m | 60.41 | 0 |  | 0 |  |  |  | snížená |  | 0 | 0 | 0 | 0.001 | 0.06041 | 16 | K | 2 |  |  |  | ROZPOCET | 0 | 0 | 0 | 0 | 0 | 2 | 0 | 16 | 778160959
|  |  | (2,55+4,15)*2-0,8+2*0,35 |  |  |  | 13.3 | [14 empty] | VV | 2 | 2 | True | 0 | ROZPOCET
|  |  | (4,4+4,15)*2-0,8*2-3,15+2*0,35 |  |  |  | 13.05 | [14 empty] | VV | 2 | 2 | True | 0 | ROZPOCET
|  |  | (3,4+4,2)*2-0,8-0,6 |  |  |  | 13.8 | [14 empty] | VV | 2 | 2 | True | 0 | ROZPOCET
|  |  | (4,2+1,8)*2-0,8*3-0,6*3+(1,5+2,55)*2-0,8*2 |  |  |  | 14.3 | [14 empty] | VV | 2 | 2 | True | 0 | ROZPOCET
|  |  | (1,0+2,13+2,13)+0,35*2 |  |  |  | 5.96 | [14 empty] | VV | 2 | 2 | True | 0 | ROZPOCET
|  |  | Součet |  |  |  | 60.41 | [14 empty] | VV | 2 | 4 | True | 1 | ROZPOCET
170 | K | 775413115 | Montáž podlahové lišty ze dřeva tvrdého nebo měkkého lepené |  |  | m | 55.05 | 0 |  | 0 |  |  |  | snížená |  | 0 | 3e-05 | 0.0016515 | 0 | 0 | 16 | K | 2 |  |  |  | ROZPOCET | 0 | 0 | 0 | 0 | 0 | 2 | 0 | 16 | -1169912753
|  |  | (2,55+4,15)*2-0,8+2*0,35+0,6 |  |  |  | 13.9 | [14 empty] | VV | 2 | 2 | True | 0 | ROZPOCET
|  |  | (4,4+4,15)*2-0,8*2-3,15+2*0,35 |  |  |  | 13.05 | [14 empty] | VV | 2 | 2 | True | 0 | ROZPOCET
|  |  | (3,4+4,2)*2-0,8-0,6 |  |  |  | 13.8 | [14 empty] | VV | 2 | 2 | True | 0 | ROZPOCET
|  |  | (4,2+1,8)*2-0,8*3-0,6*3+(1,5+2,55)*2-0,8*2 |  |  |  | 14.3 | [14 empty] | VV | 2 | 2 | True | 0 | ROZPOCET
|  |  | Součet |  |  |  | 55.05 | [14 empty] | VV | 2 | 4 | True | 1 | ROZPOCET
171 | M | 614182000 | lišta dřevěná 25x25 mm |  |  | m | 57.803 | 0 |  | 0 |  |  |  | snížená |  | 0 | 0.0002 | 0.011561 | 0 | 0 | 32 | M | 2 |  |  |  | ROZPOCET | 0 | 0 | 0 | 0 | 0 | 2 | 0 | 16 | 1613204087
172 | K | 775429121 | Montáž podlahové lišty přechodové připevněné vruty |  |  | m | 3.15 | 0 |  | 0 |  |  |  | snížená |  | 0 | 4e-05 | 0.000126 | 0 | 0 | 16 | K | 2 |  |  |  | ROZPOCET | 0 | 0 | 0 | 0 | 0 | 2 | 0 | 16 | -655094320
173 | M | 553431190 | hliníkový přechodový profil Multifloor 40 dub, buk, javor, třešeň |  |  | m | 3.213 | 0 |  | 0 |  |  |  | snížená |  | 0 | 0.00021 | 0.00067473 | 0 | 0 | 32 | M | 2 |  |  |  | ROZPOCET | 0 | 0 | 0 | 0 | 0 | 2 | 0 | 16 | 1715218904
174 | K | 775541151 | Montáž podlah plovoucích z lamel laminátových |  |  | m2 | 55.948 | 0 |  | 0 |  |  |  | snížená |  | 0 | 0 | 0 | 0 | 0 | 16 | K | 2 |  |  |  | ROZPOCET | 0 | 0 | 0 | 0 | 0 | 2 | 0 | 16 | 1856354822
|  |  | "viz OSB desky"55,948 |  |  |  | 55.948 | [14 empty] | VV | 2 | 2 | True | 0 | ROZPOCET
|  |  | Součet |  |  |  | 55.948 | [14 empty] | VV | 2 | 4 | True | 1 | ROZPOCET
175 | M | 611521240 | parketa laminátová 7x192x1285 mm |  |  | m2 | 61.543 | 0 |  | 0 |  |  |  | snížená |  | 0 | 0.0069 | 0.42465 | 0 | 0 | 32 | M | 2 |  |  |  | ROZPOCET | 0 | 0 | 0 | 0 | 0 | 2 | 0 | 16 | 770314012
176 | K | 775541821 | Demontáž podlah plovoucích laminátových zaklapávacích do suti |  |  | m2 | 65.058 | 0 |  | 0 |  |  |  | snížená |  | 0 | 0 | 0 | 0.007 | 0.45541 | 16 | K | 2 |  |  |  | ROZPOCET | 0 | 0 | 0 | 0 | 0 | 2 | 0 | 16 | -342486196
|  |  | "m.č.1"4,15*2,55+0,6*0,45 |  |  |  | 10.853 | [14 empty] | VV | 2 | 2 | True | 0 | ROZPOCET
|  |  | "m.č.2"4,15*4,4+2,6*0,45 |  |  |  | 19.43 | [14 empty] | VV | 2 | 2 | True | 0 | ROZPOCET
|  |  | "m.č.3"2,13*4,15+0,6*0,45 |  |  |  | 9.11 | [14 empty] | VV | 2 | 2 | True | 0 | ROZPOCET
|  |  | "m.č.4"1,8*4,2+1,5*2,55 |  |  |  | 11.385 | [14 empty] | VV | 2 | 2 | True | 0 | ROZPOCET
|  |  | "m.č.7"3,4*4,2 |  |  |  | 14.28 | [14 empty] | VV | 2 | 2 | True | 0 | ROZPOCET
|  |  | Součet |  |  |  | 65.058 | [14 empty] | VV | 2 | 4 | True | 1 | ROZPOCET
177 | K | 775591191 | Montáž podložky vyrovnávací a tlumící pro plovoucí podlahy |  |  | m2 | 55.948 | 0 |  | 0 |  |  |  | snížená |  | 0 | 0 | 0 | 0 | 0 | 16 | K | 2 |  |  |  | ROZPOCET | 0 | 0 | 0 | 0 | 0 | 2 | 0 | 16 | -469967777
178 | M | 611553510 | podložka (Mirelon) pěnová 3 mm |  |  | m2 | 57.067 | 0 |  | 0 |  |  |  | snížená |  | 0 | 0.0006 | 0.03424 | 0 | 0 | 32 | M | 2 |  |  |  | ROZPOCET | 0 | 0 | 0 | 0 | 0 | 2 | 0 | 16 | 1627069154
179 | K | 998775201 | Přesun hmot procentní pro podlahy dřevěné v objektech v do 6 m |  |  | % | 0 | 0 |  | 0 |  |  |  | snížená |  | 0 | 0 | 0 | 0 | 0 | 16 | K | 2 |  |  |  | ROZPOCET | 0 | 0 | 0 | 0 | 0 | 2 | 0 | 16 | 1193348613
| 781 - Dokončovací práce - obklady | [8 empty] | 0 | [5 empty] | 0 |  | 0.6027 |  | 0 | 2 | D | 1 |  |  |  | ROZPOCET | [6 empty] | 0
180 | K | 781474114 | Montáž obkladů vnitřních keramických hladkých do 22 ks/m2 lepených flexibilním lepidlem |  |  | m2 | 24.31 | 0 |  | 0 |  |  |  | snížená |  | 0 | 0.003 | 0.07293 | 0 | 0 | 16 | K | 2 |  |  |  | ROZPOCET | 0 | 0 | 0 | 0 | 0 | 2 | 0 | 16 | -683778763
|  |  | "kuchyň"(4,15+2*0,6)*0,6 |  |  |  | 3.21 | [14 empty] | VV | 2 | 2 | True | 0 | ROZPOCET
|  |  | "koupelna"(1,55+2,6)*2*2,0-0,6*2,0 |  |  |  | 15.4 | [14 empty] | VV | 2 | 2 | True | 0 | ROZPOCET
|  |  | "WC"(0,9+1,3)*2*1,5-0,6*1,5 |  |  |  | 5.7 | [14 empty] | VV | 2 | 2 | True | 0 | ROZPOCET
|  |  | Součet |  |  |  | 24.31 | [14 empty] | VV | 2 | 4 | True | 1 | ROZPOCET
181 | M | 597610200 | obkládačky keramické |  |  | m2 | 26.741 | 0 |  | 0 |  |  |  | snížená |  | 0 | 0.0118 | 0.31554 | 0 | 0 | 32 | M | 2 |  |  |  | ROZPOCET | 0 | 0 | 0 | 0 | 0 | 2 | 0 | 16 | -6983064
182 | K | 781479191 | Příplatek k montáži obkladů vnitřních keramických hladkých za plochu do 10 m2 |  |  | m2 | 8.91 | 0 |  | 0 |  |  |  | snížená |  | 0 | 0 | 0 | 0 | 0 | 16 | K | 2 |  |  |  | ROZPOCET | 0 | 0 | 0 | 0 | 0 | 2 | 0 | 16 | 1357822625
|  |  | "kuchyň"(4,15+2*0,6)*0,6 |  |  |  | 3.21 | [14 empty] | VV | 2 | 2 | True | 0 | ROZPOCET
|  |  | "WC"(0,9+1,3)*2*1,5-0,6*1,5 |  |  |  | 5.7 | [14 empty] | VV | 2 | 2 | True | 0 | ROZPOCET
|  |  | Součet |  |  |  | 8.91 | [14 empty] | VV | 2 | 4 | True | 1 | ROZPOCET
183 | K | 781479194 | Příplatek k montáži obkladů vnitřních keramických hladkých za nerovný povrch |  |  | m2 | 24.31 | 0 |  | 0 |  |  |  | snížená |  | 0 | 0.008 | 0.19448 | 0 | 0 | 16 | K | 2 |  |  |  | ROZPOCET | 0 | 0 | 0 | 0 | 0 | 2 | 0 | 16 | 1901375861
184 | K | 781491111 | Plastové profily rohové kladené do malty |  |  | m | 2 | 0 |  | 0 |  |  |  | snížená |  | 0 | 0.00617 | 0.01234 | 0 | 0 | 16 | K | 2 |  |  |  | ROZPOCET | 0 | 0 | 0 | 0 | 0 | 2 | 0 | 16 | -1508936471
185 | K | 781495111 | Penetrace podkladu vnitřních obkladů |  |  | m2 | 24.31 | 0 |  | 0 |  |  |  | snížená |  | 0 | 0.0003 | 0.007293 | 0 | 0 | 16 | K | 2 |  |  |  | ROZPOCET | 0 | 0 | 0 | 0 | 0 | 2 | 0 | 16 | 43988897
186 | K | 781495115 | Spárování vnitřních obkladů silikonem |  |  | m | 3.7 | 0 |  | 0 |  |  |  | snížená |  | 0 | 3e-05 | 0.000111 | 0 | 0 | 16 | K | 2 |  |  |  | ROZPOCET | 0 | 0 | 0 | 0 | 0 | 2 | 0 | 16 | 927082461
|  |  | "vana"1,7+2*0,7 |  |  |  | 3.1 | [14 empty] | VV | 2 | 2 | True | 0 | ROZPOCET
|  |  | "umyvadlo"0,6 |  |  |  | 0.6 | [14 empty] | VV | 2 | 2 | True | 0 | ROZPOCET
|  |  | Součet |  |  |  | 3.7 | [14 empty] | VV | 2 | 4 | True | 1 | ROZPOCET
187 | K | 998781201 | Přesun hmot procentní pro obklady keramické v objektech v do 6 m |  |  | % | 0 | 0 |  | 0 |  |  |  | snížená |  | 0 | 0 | 0 | 0 | 0 | 16 | K | 2 |  |  |  | ROZPOCET | 0 | 0 | 0 | 0 | 0 | 2 | 0 | 16 | -1746314064
| 783 - Dokončovací práce - nátěry | [8 empty] | 0 | [5 empty] | 0 |  | 0.0019198 |  | 0 | 2 | D | 1 |  |  |  | ROZPOCET | [6 empty] | 0
188 | K | 783314101 | Základní jednonásobný syntetický nátěr zámečnických konstrukcí |  |  | m2 | 6.62 | 0 |  | 0 |  |  |  | snížená |  | 0 | 0.00017 | 0.0011254 | 0 | 0 | 16 | K | 2 |  |  |  | ROZPOCET | 0 | 0 | 0 | 0 | 0 | 2 | 0 | 16 | -1484840003
|  |  | "zárubně"((2,0*2+0,6)*0,2)*3 |  |  |  | 2.76 | [14 empty] | VV | 2 | 2 | True | 0 | ROZPOCET
|  |  | ((2,0*2+0,8)*0,2)*3 |  |  |  | 2.88 | [14 empty] | VV | 2 | 2 | True | 0 | ROZPOCET
|  |  | (2,0*2+0,9)*0,2 |  |  |  | 0.98 | [14 empty] | VV | 2 | 2 | True | 0 | ROZPOCET
|  |  | Součet |  |  |  | 6.62 | [14 empty] | VV | 2 | 4 | True | 1 | ROZPOCET
189 | K | 783317101 | Krycí jednonásobný syntetický standardní nátěr zámečnických konstrukcí |  |  | m2 | 6.62 | 0 |  | 0 |  |  |  | snížená |  | 0 | 0.00012 | 0.0007944 | 0 | 0 | 16 | K | 2 |  |  |  | ROZPOCET | 0 | 0 | 0 | 0 | 0 | 2 | 0 | 16 | -466511526
| 784 - Dokončovací práce - malby a tapety | [8 empty] | 0 | [5 empty] | 0 |  | 0.37329 |  | 0.073571 | 2 | D | 1 |  |  |  | ROZPOCET | [6 empty] | 0
190 | K | 784121001 | Oškrabání malby v mísnostech výšky do 3,80 m |  |  | m2 | 237.325 | 0 |  | 0 |  |  |  | snížená |  | 0 | 0.001 | 0.23732 | 0.00031 | 0.073571 | 16 | K | 2 |  |  |  | ROZPOCET | 0 | 0 | 0 | 0 | 0 | 2 | 0 | 16 | -261748845
|  |  | "m.č.1"(2,55+4,15)*2*2,8 |  |  |  | 37.52 | [14 empty] | VV | 2 | 2 | True | 0 | ROZPOCET
|  |  | "m.č.2"(4,4+4,15)*2*2,8-3,15*2,8 |  |  |  | 39.06 | [14 empty] | VV | 2 | 2 | True | 0 | ROZPOCET
|  |  | "m.č.3"(2,13+4,15)*2*2,8-3,15*2,8 |  |  |  | 26.348 | [14 empty] | VV | 2 | 2 | True | 0 | ROZPOCET
|  |  | "m.č.4"(1,8+4,2)*2*2,8+(1,5+2,55)*2*2,8+1,8*4,2+1,5*2,55 |  |  |  | 67.665 | [14 empty] | VV | 2 | 2 | True | 0 | ROZPOCET
|  |  | "m.č.5"(0,9+1,3)*2*2,8+0,9*1,3 |  |  |  | 13.49 | [14 empty] | VV | 2 | 2 | True | 0 | ROZPOCET
|  |  | "m.č.6"(1,55+2,6)*2*2,8+1,55*2,6 |  |  |  | 27.27 | [14 empty] | VV | 2 | 2 | True | 0 | ROZPOCET
|  |  | "m.č.7"(3,4+4,2)*2*2,8 |  |  |  | 42.56 | [14 empty] | VV | 2 | 2 | True | 0 | ROZPOCET
|  |  | "m.č.8"(0,9*1,3)*2*2,8+0,9*1,3 |  |  |  | 7.722 | [14 empty] | VV | 2 | 2 | True | 0 | ROZPOCET
|  |  | "obklady"-24,31 |  |  |  | -24.31 | [14 empty] | VV | 2 | 2 | True | 0 | ROZPOCET
|  |  | Součet |  |  |  | 237.325 | [14 empty] | VV | 2 | 4 | True | 1 | ROZPOCET
191 | K | 784171101 | Zakrytí vnitřních podlah včetně pozdějšího odkrytí |  |  | m2 | 71.034 | 0 |  | 0 |  |  |  | snížená |  | 0 | 0 | 0 | 0 | 0 | 16 | K | 2 |  |  |  | ROZPOCET | 0 | 0 | 0 | 0 | 0 | 2 | 0 | 16 | 1938211500
192 | M | 581248440 | fólie pro malířské potřeby zakrývací, PG 4021-20, 25µ, 4 x 5 m |  |  | m2 | 74.586 | 0 |  | 0 |  |  |  | snížená |  | 0 | 0 | 0 | 0 | 0 | 32 | M | 2 |  |  |  | ROZPOCET | 0 | 0 | 0 | 0 | 0 | 2 | 0 | 16 | 1942062906
193 | M | 581248330 | páska pro malířské potřeby NARCAR 19mm x 50 m |  |  | m | 210 | 0 |  | 0 |  |  |  | snížená |  | 0 | 0 | 0 | 0 | 0 | 32 | M | 2 |  |  |  | ROZPOCET | 0 | 0 | 0 | 0 | 0 | 2 | 0 | 16 | 596677818
194 | K | 784181101 | Základní akrylátová jednonásobná penetrace podkladu v místnostech výšky do 3,80m |  |  | m2 | 289.288 | 0 |  | 0 |  |  |  | snížená |  | 0 | 0.0002 | 0.057858 | 0 | 0 | 16 | K | 2 |  |  |  | ROZPOCET | 0 | 0 | 0 | 0 | 0 | 2 | 0 | 16 | -17643386
|  |  | "m.č.1"(2,55+4,15)*2*2,8+2,55*4,15 |  |  |  | 48.103 | [14 empty] | VV | 2 | 2 | True | 0 | ROZPOCET
|  |  | "m.č.2"(4,4+4,15)*2*2,8-3,15*2,8+4,4*4,15 |  |  |  | 57.32 | [14 empty] | VV | 2 | 2 | True | 0 | ROZPOCET
|  |  | "m.č.3"(2,13+4,15)*2*2,8-3,15*2,8+2,13*4,15 |  |  |  | 35.188 | [14 empty] | VV | 2 | 2 | True | 0 | ROZPOCET
|  |  | "m.č.4"(1,8+4,2)*2*2,8+(1,5+2,55)*2*2,8+1,8*4,2+1,5*2,55 |  |  |  | 67.665 | [14 empty] | VV | 2 | 2 | True | 0 | ROZPOCET
|  |  | "m.č.5"(0,9+1,3)*2*2,8+0,9*1,3 |  |  |  | 13.49 | [14 empty] | VV | 2 | 2 | True | 0 | ROZPOCET
|  |  | "m.č.6"(1,55+2,6)*2*2,8+1,55*2,6 |  |  |  | 27.27 | [14 empty] | VV | 2 | 2 | True | 0 | ROZPOCET
|  |  | "m.č.7"(3,4+4,2)*2*2,8+4,2*3,4 |  |  |  | 56.84 | [14 empty] | VV | 2 | 2 | True | 0 | ROZPOCET
|  |  | "m.č.8"(0,9*1,3)*2*2,8+0,9*1,3 |  |  |  | 7.722 | [14 empty] | VV | 2 | 2 | True | 0 | ROZPOCET
|  |  | "obklady"-24,31 |  |  |  | -24.31 | [14 empty] | VV | 2 | 2 | True | 0 | ROZPOCET
|  |  | Součet |  |  |  | 289.288 | [14 empty] | VV | 2 | 4 | True | 1 | ROZPOCET
195 | K | 784211121 | Dvojnásobné bílé malby ze směsí za mokra středně otěruvzdorných v místnostech výšky do 3,80 m |  |  | m2 | 289.288 | 0 |  | 0 |  |  |  | snížená |  | 0 | 0.00027 | 0.078108 | 0 | 0 | 16 | K | 2 |  |  |  | ROZPOCET | 0 | 0 | 0 | 0 | 0 | 2 | 0 | 16 | 889589514
| M - Práce a dodávky M | [8 empty] | 0 | [5 empty] | 0 |  | 0 |  | 0 | 3 | D | 0 |  |  |  | ROZPOCET | [6 empty] | 0
| 22-M - Montáže technologických zařízení | [8 empty] | 0 | [5 empty] | 0 |  | 0 |  | 0 | 3 | D | 1 |  |  |  | ROZPOCET | [6 empty] | 0
196 | K | 220320201 | Montáž zvonku pro vnitřní použití na střídavý nebo stejnosměrný proud napětí 3 až 24 V |  |  | kus | 1 | 0 |  | 0 |  |  |  | snížená |  | 0 | 0 | 0 | 0 | 0 | 64 | K | 2 |  |  |  | ROZPOCET | 0 | 0 | 0 | 0 | 0 | 2 | 0 | 64 | 1298028236
197 | M | 220001 | Zvonek bytový - dodávka |  |  | ks | 1 | 0 |  | 0 |  |  |  | snížená |  | 0 | 0 | 0 | 0 | 0 | 256 | M | 2 |  |  |  | ROZPOCET | 0 | 0 | 0 | 0 | 0 | 2 | 0 | 64 | 984738427
198 | K | 22099R | Ostatní pomocné práce slaboproud |  |  | kpl | 1 | 0 |  | 0 |  |  |  | snížená |  | 0 | 0 | 0 | 0 | 0 | 64 | K | 2 |  |  |  | ROZPOCET | 0 | 0 | 0 | 0 | 0 | 2 | 0 | 64 | -226053966
| VP - Vícepráce | [8 empty] | 0 | [11 empty] | D | 0 |  |  |  | PN | [6 empty] | 0

## 02a - Vytápění + plynoins...
| List obsahuje: |  | 1) Krycí list rozpočtu |  | 2) Rekapitulace rozpočtu |  |  | 3) Rozpočet |  |  | Zpět na list: | Rekapitulace stavby
optimalizováno pro tisk sestav ve formátu A4 - na výšku | [11 empty] | >> skryté sloupce << | [9 empty] | {6255ff55-9a6f-403d-8d05-d3df46c2815f}
1
KRYCÍ LIST ROZPOČTU | [12 empty] | v --- níže se nacházejí doplnkové a pomocné údaje k sestavám --- v | [8 empty] | False
| Stavba: |  | Oprava a modernizace dvou volných bytů o velikosti 1+3 na ul. Zapletalova 1097/8 a Chrustova 1021/22, Slezská Ostrava
| Objekt: |  | 02a - Vytápění + plynoinstalace-Zapletalova 1097/8, byt č.3
| JKSO: | [7 empty] | CC-CZ:
| Místo: | [7 empty] | Datum: |  | 9.2.2018
| Objednatel: | [7 empty] | IČ:
DIČ:
| Zhotovitel: | [7 empty] | IČ: |  | Vyplň údaj
|  | Vyplň údaj | [6 empty] | DIČ: |  | Vyplň údaj
| Projektant: | [7 empty] | IČ:
DIČ:
| Zpracovatel: | [7 empty] | IČ:
DIČ:
Poznámka:
| Náklady z rozpočtu | [7 empty] | 0
| Ostatní náklady | [7 empty] | 0
| Cena bez DPH | [7 empty] | 0
| DPH | základní | 21% | ze | 0 |  |  |  | 0
|  | snížená | 15% | ze | 0 |  |  |  | 0
|  | zákl. přenesená | 21% | ze | 0 |  |  |  | 0
|  | sníž. přenesená | 15% | ze | 0 |  |  |  | 0
|  | nulová | 0% | ze | 0 |  |  |  | 0
| Cena s DPH |  |  | v | CZK |  |  | 0
| Projektant |  |  |  |  | Zpracovatel
| Datum a podpis: |  |  | Razítko |  | Datum a podpis: |  |  |  | Razítko
| Objednavatel |  |  |  |  | Zhotovitel
| Datum a podpis: |  |  | Razítko |  | Datum a podpis: |  |  |  | Razítko
REKAPITULACE ROZPOČTU
Stavba: |  |  | Oprava a modernizace dvou volných bytů o velikosti 1+3 na ul. Zapletalova 1097/8 a Chrustova 1021/22, Slezská Ostrava
Objekt: |  |  | 02a - Vytápění + plynoinstalace-Zapletalova 1097/8, byt č.3
Místo: | [6 empty] | Datum: |  | 9.2.2018
Objednatel: | [6 empty] | Projektant:
Zhotovitel: |  |  | Vyplň údaj |  |  |  | Zpracovatel:
Kód - Popis | [9 empty] | Cena celkem [CZK]
1) Náklady z rozpočtu | [9 empty] | 0 | [12 empty] | -1
| 721 - Demontáže | [8 empty] | 0
| 731 - Kotelny | [8 empty] | 0
| 733 - Rozvod potrubí | [8 empty] | 0
| 735 - Otopná tělesa | [8 empty] | 0
| 734 - Armatury | [8 empty] | 0
| D1 - Plynoinstalace | [8 empty] | 0
| 783 - Nátěry | [8 empty] | 0
| 713 - Izolace tepelné | [8 empty] | 0
2) Ostatní náklady | [9 empty] | 0 |  |  |  | DPH
| Zařízení staveniště | [8 empty] | 0 |  |  |  | snížená | [9 empty] | VRN | 0 | 0 | 0 | 0 | 0 | 2
| Projektové práce | [8 empty] | 0 |  |  |  | snížená | [9 empty] | VRN | 0 | 0 | 0 | 0 | 0 | 2
| Územní vlivy | [8 empty] | 0 |  |  |  | snížená | [9 empty] | VRN | 0 | 0 | 0 | 0 | 0 | 2
| Provozní vlivy | [8 empty] | 0 |  |  |  | snížená | [9 empty] | VRN | 0 | 0 | 0 | 0 | 0 | 2
| Jiné VRN | [8 empty] | 0 |  |  |  | snížená | [9 empty] | VRN | 0 | 0 | 0 | 0 | 0 | 2
| Kompletační činnost | [8 empty] | 0 |  |  |  | snížená | [9 empty] | KOMPLETACNA | 0 | 0 | 0 | 0 | 0 | 2
Celkové náklady za stavbu 1) + 2) | [7 empty] | 0
ROZPOČET
Stavba: |  |  | Oprava a modernizace dvou volných bytů o velikosti 1+3 na ul. Zapletalova 1097/8 a Chrustova 1021/22, Slezská Ostrava
Objekt: |  |  | 02a - Vytápění + plynoinstalace-Zapletalova 1097/8, byt č.3
Místo: | [6 empty] | Datum: |  | 9.2.2018
Objednatel: | [6 empty] | Projektant:
Zhotovitel: |  |  | Vyplň údaj |  |  |  | Zpracovatel:
PČ | Typ | Kód | Popis |  |  | MJ | Množství | J.cena [CZK] |  | Cena celkem [CZK] |  |  | Poznámka | DPH | J. Nh [h] | Nh celkem [h] | J. hmotnost [t] | Hmotnost celkem [t] | J. suť [t] | Suť Celkem [t]
Náklady z rozpočtu | [9 empty] | 0 | [5 empty] | 0 |  | 0 |  | 0 |  | D | -1 | [7 empty] | 0
| 721 - Demontáže | [8 empty] | 0 | [5 empty] | 0 |  | 0 |  | 0 | 2 | D | 0 | ROZPOCET | [6 empty] | 0
1 | K | 974031144 | Vysekání rýh a prostupů ve zdi cihelné 7 x 15 cm |  |  | m | 20 | 0 |  | 0 |  |  |  | snížená |  | 0 | 0 | 0 | 0 | 0 | 16 | K | 1 | ROZPOCET | 0 | 0 | 0 | 0 | 0 | 2 | 0 | 16 | 2
2 | K | 723120804 | Demontáž potrubí plynového do DN 25 |  |  | m | 15 | 0 |  | 0 |  |  |  | snížená |  | 0 | 0 | 0 | 0 | 0 | 16 | K | 1 | ROZPOCET | 0 | 0 | 0 | 0 | 0 | 2 | 0 | 16 | 4
3 | K | 725514081 | Demontáž plynových ohřívačů průtokových |  |  | ks | 1 | 0 |  | 0 |  |  |  | snížená |  | 0 | 0 | 0 | 0 | 0 | 16 | K | 1 | ROZPOCET | 0 | 0 | 0 | 0 | 0 | 2 | 0 | 16 | 6
4 | K | 725610810 | Demontáž plynových sporáků |  |  | ks | 1 | 0 |  | 0 |  |  |  | snížená |  | 0 | 0 | 0 | 0 | 0 | 16 | K | 1 | ROZPOCET | 0 | 0 | 0 | 0 | 0 | 2 | 0 | 16 | 8
5 | K | 725650805 | Demontáž plynových topidel |  |  | ks | 3 | 0 |  | 0 |  |  |  | snížená |  | 0 | 0 | 0 | 0 | 0 | 16 | K | 1 | ROZPOCET | 0 | 0 | 0 | 0 | 0 | 2 | 0 | 16 | 10
6 | K | 979082111 | Vnitrostaveništní doprava suti |  |  | t | 0.72 | 0 |  | 0 |  |  |  | snížená |  | 0 | 0 | 0 | 0 | 0 | 16 | K | 1 | ROZPOCET | 0 | 0 | 0 | 0 | 0 | 2 | 0 | 16 | 12
7 | K | 979086212 | Nakládání vybouraných hmot na dopravní prostředek |  |  | t | 0.72 | 0 |  | 0 |  |  |  | snížená |  | 0 | 0 | 0 | 0 | 0 | 16 | K | 1 | ROZPOCET | 0 | 0 | 0 | 0 | 0 | 2 | 0 | 16 | 14
8 | K | R001 | Náklady spojení s odvozem a uložením demontovaného materiálu na skládku - naložení, odvoz , likvidace v souladu se zákonem 185/2001sb o odpadech a dle technologie na místo určené zhotovitelem včetně poplatku za skládku |  |  | t | 0.72 | 0 |  | 0 |  |  |  | snížená |  | 0 | 0 | 0 | 0 | 0 | 16 | K | 1 | ROZPOCET | 0 | 0 | 0 | 0 | 0 | 2 | 0 | 16 | 16
| 731 - Kotelny | [8 empty] | 0 | [5 empty] | 0 |  | 0 |  | 0 | 2 | D | 0 | ROZPOCET | [6 empty] | 0
1 | K | 731219614 | Montáž kotle závěsného, kondenzačního o výkonu 25 kW |  |  | kus | 1 | 0 |  | 0 |  |  |  | snížená |  | 0 | 0 | 0 | 0 | 0 | 16 | K | 1 | ROZPOCET | 0 | 0 | 0 | 0 | 0 | 2 | 0 | 16 | 18
2 | K | R002 | Dodávka kotle - plynový závěsný kondenzační 3,4 - 20 kW s průtokovým ohřevem vody |  |  | kus | 1 | 0 |  | 0 |  |  |  | snížená |  | 0 | 0 | 0 | 0 | 0 | 16 | K | 1 | ROZPOCET | 0 | 0 | 0 | 0 | 0 | 2 | 0 | 16 | 20
3 | K | 731810332 | Montáž nuceného odtahu spalin pro kondenzační kotel - koaxiální 60/100 (přesně změřit před montáži) |  |  | m | 6 | 0 |  | 0 |  |  |  | snížená |  | 0 | 0 | 0 | 0 | 0 | 16 | K | 1 | ROZPOCET | 0 | 0 | 0 | 0 | 0 | 2 | 0 | 16 | 22
4 | K | R003 | Nucený odtah spalin přímý kus 60/100 mm |  |  | ks | 6 | 0 |  | 0 |  |  |  | snížená |  | 0 | 0 | 0 | 0 | 0 | 16 | K | 1 | ROZPOCET | 0 | 0 | 0 | 0 | 0 | 2 | 0 | 16 | 24
5 | K | R004 | Revizní kus 60/100 |  |  | kus | 1 | 0 |  | 0 |  |  |  | snížená |  | 0 | 0 | 0 | 0 | 0 | 16 | K | 1 | ROZPOCET | 0 | 0 | 0 | 0 | 0 | 2 | 0 | 16 | 26
6 | K | R005 | Střešní koncovka |  |  | kus | 1 | 0 |  | 0 |  |  |  | snížená |  | 0 | 0 | 0 | 0 | 0 | 16 | K | 1 | ROZPOCET | 0 | 0 | 0 | 0 | 0 | 2 | 0 | 16 | 28
7 | K | R006 | Topná zkouška |  |  | hod | 24 | 0 |  | 0 |  |  |  | snížená |  | 0 | 0 | 0 | 0 | 0 | 16 | K | 1 | ROZPOCET | 0 | 0 | 0 | 0 | 0 | 2 | 0 | 16 | 30
8 | K | 998732201 | Přesun hmot pro kotelny |  |  | % | 0 | 0 |  | 0 |  |  |  | snížená |  | 0 | 0 | 0 | 0 | 0 | 16 | K | 1 | ROZPOCET | 0 | 0 | 0 | 0 | 0 | 2 | 0 | 16 | 32
| 733 - Rozvod potrubí | [8 empty] | 0 | [5 empty] | 0 |  | 0 |  | 0 | 2 | D | 0 | ROZPOCET | [6 empty] | 0
1 | K | 733223301 | Dodávka a montáž potrubí z měděných trubek D 15 mm, včetně spojovacích fitingů a pomocného materiálu |  |  | m | 12 | 0 |  | 0 |  |  |  | snížená |  | 0 | 0 | 0 | 0 | 0 | 16 | K | 1 | ROZPOCET | 0 | 0 | 0 | 0 | 0 | 2 | 0 | 16 | 34
2 | K | 733223302 | Dodávka a montáž potrubí z měděných trubek D 18 mm, , včetně spojovacích fitingů a pomocného materiálu |  |  | m | 40 | 0 |  | 0 |  |  |  | snížená |  | 0 | 0 | 0 | 0 | 0 | 16 | K | 1 | ROZPOCET | 0 | 0 | 0 | 0 | 0 | 2 | 0 | 16 | 36
3 | K | 733223303 | Dodávka a montáž potrubí z měděných trubek D 22 mm, včetně spojovacích fitingů a pomocného materiálu |  |  | m | 16 | 0 |  | 0 |  |  |  | snížená |  | 0 | 0 | 0 | 0 | 0 | 16 | K | 1 | ROZPOCET | 0 | 0 | 0 | 0 | 0 | 2 | 0 | 16 | 38
4 | K | 733224222 | Příplatek za provedení přípojky otopného tělesa |  |  | kus | 7 | 0 |  | 0 |  |  |  | snížená |  | 0 | 0 | 0 | 0 | 0 | 16 | K | 1 | ROZPOCET | 0 | 0 | 0 | 0 | 0 | 2 | 0 | 16 | 40
5 | K | 733291101 | Zkouška těsnosti potrubí Cu -D 35 |  |  | m | 68 | 0 |  | 0 |  |  |  | snížená |  | 0 | 0 | 0 | 0 | 0 | 16 | K | 1 | ROZPOCET | 0 | 0 | 0 | 0 | 0 | 2 | 0 | 16 | 42
6 | K | 998733201 | Přesun hmot pro potrubí |  |  | % | 0 | 0 |  | 0 |  |  |  | snížená |  | 0 | 0 | 0 | 0 | 0 | 16 | K | 1 | ROZPOCET | 0 | 0 | 0 | 0 | 0 | 2 | 0 | 16 | 44
| 735 - Otopná tělesa | [8 empty] | 0 | [5 empty] | 0 |  | 0 |  | 0 | 2 | D | 0 | ROZPOCET | [6 empty] | 0
1 | K | 735152273 | Otopné těleso provedení ventil kompakt 11 vk (vkl) 600/600 |  |  | kus | 1 | 0 |  | 0 |  |  |  | snížená |  | 0 | 0 | 0 | 0 | 0 | 16 | K | 1 | ROZPOCET | 0 | 0 | 0 | 0 | 0 | 2 | 0 | 16 | 46
2 | K | 735152572 | Otopné těleso provedení ventil kompakt - 22 vk (vkl) 600/500 |  |  | kus | 1 | 0 |  | 0 |  |  |  | snížená |  | 0 | 0 | 0 | 0 | 0 | 16 | K | 1 | ROZPOCET | 0 | 0 | 0 | 0 | 0 | 2 | 0 | 16 | 48
3 | K | 735152574 | Otopné těleso provedení ventil kompakt - 22 vk (vkl) 600/700 |  |  | kus | 1 | 0 |  | 0 |  |  |  | snížená |  | 0 | 0 | 0 | 0 | 0 | 16 | K | 1 | ROZPOCET | 0 | 0 | 0 | 0 | 0 | 2 | 0 | 16 | 50
4 | K | 735152576 | Otopné těleso provedení ventil kompakt - 22 vk (vkl) 600/900 |  |  | kus | 1 | 0 |  | 0 |  |  |  | snížená |  | 0 | 0 | 0 | 0 | 0 | 16 | K | 1 | ROZPOCET | 0 | 0 | 0 | 0 | 0 | 2 | 0 | 16 | 52
5 | K | 735152578 | Otopné těleso provedení ventil kompakt - 22 vk (vkl) 600/1100 |  |  | kus | 1 | 0 |  | 0 |  |  |  | snížená |  | 0 | 0 | 0 | 0 | 0 | 16 | K | 1 | ROZPOCET | 0 | 0 | 0 | 0 | 0 | 2 | 0 | 16 | 54
6 | K | 735152581 | Otopné těleso provedení ventil kompakt - 22 vk (vkl) 600/1600 |  |  | kus | 1 | 0 |  | 0 |  |  |  | snížená |  | 0 | 0 | 0 | 0 | 0 | 16 | K | 1 | ROZPOCET | 0 | 0 | 0 | 0 | 0 | 2 | 0 | 16 | 56
7 | K | 735152593 | Otopné těleso provedení ventil kompakt - 22 vk (vkl) 900/600 |  |  | kus | 1 | 0 |  | 0 |  |  |  | snížená |  | 0 | 0 | 0 | 0 | 0 | 16 | K | 1 | ROZPOCET | 0 | 0 | 0 | 0 | 0 | 2 | 0 | 16 | 58
8 | K | 998735201 | Přesun hmot pro otopná tělesa |  |  | % | 0 | 0 |  | 0 |  |  |  | snížená |  | 0 | 0 | 0 | 0 | 0 | 16 | K | 1 | ROZPOCET | 0 | 0 | 0 | 0 | 0 | 2 | 0 | 16 | 60
| 734 - Armatury | [8 empty] | 0 | [5 empty] | 0 |  | 0 |  | 0 | 2 | D | 0 | ROZPOCET | [6 empty] | 0
1 | K | 734209103 | Montáž armatur s jedním závitem |  |  | kus | 7 | 0 |  | 0 |  |  |  | snížená |  | 0 | 0 | 0 | 0 | 0 | 16 | K | 1 | ROZPOCET | 0 | 0 | 0 | 0 | 0 | 2 | 0 | 16 | 62
2 | K | 734209113 | Montáž armatur se dvěma závity |  |  | kus | 14 | 0 |  | 0 |  |  |  | snížená |  | 0 | 0 | 0 | 0 | 0 | 16 | K | 1 | ROZPOCET | 0 | 0 | 0 | 0 | 0 | 2 | 0 | 16 | 64
3 | K | 734221682 | Termostatická hlavice |  |  | kus | 7 | 0 |  | 0 |  |  |  | snížená |  | 0 | 0 | 0 | 0 | 0 | 16 | K | 1 | ROZPOCET | 0 | 0 | 0 | 0 | 0 | 2 | 0 | 16 | 66
4 | K | 734261412 | Připojovací armatury radiátorů VK - uzavírací a regulační s možností vypouštění DN 15 |  |  | kus | 7 | 0 |  | 0 |  |  |  | snížená |  | 0 | 0 | 0 | 0 | 0 | 16 | K | 1 | ROZPOCET | 0 | 0 | 0 | 0 | 0 | 2 | 0 | 16 | 68
5 | K | 734242413 | Ventil zpětný DN 20 |  |  | kus | 1 | 0 |  | 0 |  |  |  | snížená |  | 0 | 0 | 0 | 0 | 0 | 16 | K | 1 | ROZPOCET | 0 | 0 | 0 | 0 | 0 | 2 | 0 | 16 | 70
6 | K | 734291123 | Kohouty plnící a vypouštěcí DN 15 |  |  | kus | 2 | 0 |  | 0 |  |  |  | snížená |  | 0 | 0 | 0 | 0 | 0 | 16 | K | 1 | ROZPOCET | 0 | 0 | 0 | 0 | 0 | 2 | 0 | 16 | 72
7 | K | 734291243 | Filtry závitové DN 20 |  |  | kus | 1 | 0 |  | 0 |  |  |  | snížená |  | 0 | 0 | 0 | 0 | 0 | 16 | K | 1 | ROZPOCET | 0 | 0 | 0 | 0 | 0 | 2 | 0 | 16 | 74
8 | K | 734292714 | Kohouty kulové DN 20 |  |  | kus | 2 | 0 |  | 0 |  |  |  | snížená |  | 0 | 0 | 0 | 0 | 0 | 16 | K | 1 | ROZPOCET | 0 | 0 | 0 | 0 | 0 | 2 | 0 | 16 | 76
9 | K | 998734201 | Přesun hmot pro armatury |  |  | % | 0 | 0 |  | 0 |  |  |  | snížená |  | 0 | 0 | 0 | 0 | 0 | 16 | K | 1 | ROZPOCET | 0 | 0 | 0 | 0 | 0 | 2 | 0 | 16 | 78
| D1 - Plynoinstalace | [8 empty] | 0 | [5 empty] | 0 |  | 0 |  | 0 | 2 | D | 0 | ROZPOCET | [6 empty] | 0
1 | K | 723181022 | Potrubí z trubek měděných DN 15 spojovaných lisováním |  |  | m | 4 | 0 |  | 0 |  |  |  | snížená |  | 0 | 0 | 0 | 0 | 0 | 16 | K | 1 | ROZPOCET | 0 | 0 | 0 | 0 | 0 | 2 | 0 | 16 | 80
2 | K | 723181023 | Potrubí z trubek měděných DN 20 spojovaných lisováním |  |  | m | 8 | 0 |  | 0 |  |  |  | snížená |  | 0 | 0 | 0 | 0 | 0 | 16 | K | 1 | ROZPOCET | 0 | 0 | 0 | 0 | 0 | 2 | 0 | 16 | 82
3 | K | 723181024 | Potrubí z trubek měděných DN 25 spojovaných lisováním |  |  | m | 2 | 0 |  | 0 |  |  |  | snížená |  | 0 | 0 | 0 | 0 | 0 | 16 | K | 1 | ROZPOCET | 0 | 0 | 0 | 0 | 0 | 2 | 0 | 16 | 84
4 | K | 723190202 | Přípojky ke spotřebičům DN 15 |  |  | ks | 1 | 0 |  | 0 |  |  |  | snížená |  | 0 | 0 | 0 | 0 | 0 | 16 | K | 1 | ROZPOCET | 0 | 0 | 0 | 0 | 0 | 2 | 0 | 16 | 86
5 | K | 723190203 | Přípojky ke spotřebičům DN 20 |  |  | ks | 1 | 0 |  | 0 |  |  |  | snížená |  | 0 | 0 | 0 | 0 | 0 | 16 | K | 1 | ROZPOCET | 0 | 0 | 0 | 0 | 0 | 2 | 0 | 16 | 88
6 | K | 723231162 | Kohouty kulové plynové DN 15 |  |  | ks | 1 | 0 |  | 0 |  |  |  | snížená |  | 0 | 0 | 0 | 0 | 0 | 16 | K | 1 | ROZPOCET | 0 | 0 | 0 | 0 | 0 | 2 | 0 | 16 | 90
7 | K | 723231163 | Kohouty kulové plynové DN 20 |  |  | ks | 1 | 0 |  | 0 |  |  |  | snížená |  | 0 | 0 | 0 | 0 | 0 | 16 | K | 1 | ROZPOCET | 0 | 0 | 0 | 0 | 0 | 2 | 0 | 16 | 92
8 | K | 723231164 | Kohouty kulové plynové DN 25 |  |  | ks | 2 | 0 |  | 0 |  |  |  | snížená |  | 0 | 0 | 0 | 0 | 0 | 16 | K | 1 | ROZPOCET | 0 | 0 | 0 | 0 | 0 | 2 | 0 | 16 | 94
9 | K | 723160204 | Přípojky k plynoměru DN 25 |  |  | ks | 1 | 0 |  | 0 |  |  |  | snížená |  | 0 | 0 | 0 | 0 | 0 | 16 | K | 1 | ROZPOCET | 0 | 0 | 0 | 0 | 0 | 2 | 0 | 16 | 96
10 | K | 723160334 | Rozpěrka přípojky k plynoměru |  |  | ks | 1 | 0 |  | 0 |  |  |  | snížená |  | 0 | 0 | 0 | 0 | 0 | 16 | K | 1 | ROZPOCET | 0 | 0 | 0 | 0 | 0 | 2 | 0 | 16 | 98
11 | K | 723190105 | Připojení sporáku plynovou hadicí DN 15 délky 1,0 m |  |  | ks | 1 | 0 |  | 0 |  |  |  | snížená |  | 0 | 0 | 0 | 0 | 0 | 16 | K | 1 | ROZPOCET | 0 | 0 | 0 | 0 | 0 | 2 | 0 | 16 | 100
12 | K | 725619101 | Montáž plynové varné desky |  |  | ks | 1 | 0 |  | 0 |  |  |  | snížená |  | 0 | 0 | 0 | 0 | 0 | 16 | K | 1 | ROZPOCET | 0 | 0 | 0 | 0 | 0 | 2 | 0 | 16 | 102
13 | K | R007 | Dodávka plynové varné desky - typ určí investor |  |  | ks | 1 | 0 |  | 0 |  |  |  | snížená |  | 0 | 0 | 0 | 0 | 0 | 16 | K | 1 | ROZPOCET | 0 | 0 | 0 | 0 | 0 | 2 | 0 | 16 | 104
14 | K | 733291101 | Zkouška těsnosti potrubí Cu -D 35 |  |  | m | 27 | 0 |  | 0 |  |  |  | snížená |  | 0 | 0 | 0 | 0 | 0 | 16 | K | 1 | ROZPOCET | 0 | 0 | 0 | 0 | 0 | 2 | 0 | 16 | 106
15 | K | R008 | Revize plynoinstalace |  |  | hod | 6 | 0 |  | 0 |  |  |  | snížená |  | 0 | 0 | 0 | 0 | 0 | 16 | K | 1 | ROZPOCET | 0 | 0 | 0 | 0 | 0 | 2 | 0 | 16 | 108
16 | K | 998723201 | Přesun hmot pro plynoinstalaci |  |  | % | 0 | 0 |  | 0 |  |  |  | snížená |  | 0 | 0 | 0 | 0 | 0 | 16 | K | 1 | ROZPOCET | 0 | 0 | 0 | 0 | 0 | 2 | 0 | 16 | 110
| 783 - Nátěry | [8 empty] | 0 | [5 empty] | 0 |  | 0 |  | 0 | 2 | D | 0 | ROZPOCET | [6 empty] | 0
1 | K | 783425350 | Nátěr syntet. potrubí do DN 100 mm Z +2x +1x email |  |  | m | 84 | 0 |  | 0 |  |  |  | snížená |  | 0 | 0 | 0 | 0 | 0 | 16 | K | 1 | ROZPOCET | 0 | 0 | 0 | 0 | 0 | 2 | 0 | 16 | 112
| 713 - Izolace tepelné | [8 empty] | 0 | [5 empty] | 0 |  | 0 |  | 0 | 2 | D | 0 | ROZPOCET | [6 empty] | 0
1 | K | 713463131 | Montáž izolace tepelná potrubí pouzdry slepování do profilu 25 mm pro potrubí vedené v drážce |  |  | m | 8 | 0 |  | 0 |  |  |  | snížená |  | 0 | 0 | 0 | 0 | 0 | 16 | K | 1 | ROZPOCET | 0 | 0 | 0 | 0 | 0 | 2 | 0 | 16 | 114
2 | K | 283771121 | Izolace potrubí návleková 15 x 19 mm šedočerná |  |  | m | 4 | 0 |  | 0 |  |  |  | snížená |  | 0 | 0 | 0 | 0 | 0 | 16 | K | 1 | ROZPOCET | 0 | 0 | 0 | 0 | 0 | 2 | 0 | 16 | 116
3 | K | 283771142 | Izolace potrubí návleková 22 x 19 mm šedočerná |  |  | m | 4 | 0 |  | 0 |  |  |  | snížená |  | 0 | 0 | 0 | 0 | 0 | 16 | K | 1 | ROZPOCET | 0 | 0 | 0 | 0 | 0 | 2 | 0 | 16 | 118
4 | K | 28377670 | Páska samolepicí š. 38 mm, dl. 20m |  |  | m | 8 | 0 |  | 0 |  |  |  | snížená |  | 0 | 0 | 0 | 0 | 0 | 16 | K | 1 | ROZPOCET | 0 | 0 | 0 | 0 | 0 | 2 | 0 | 16 | 120
5 | K | 998713101 | Přesun hmot pro izolace tepelné, výšky do 6 m |  |  | % | 0 | 0 |  | 0 |  |  |  | snížená |  | 0 | 0 | 0 | 0 | 0 | 16 | K | 1 | ROZPOCET | 0 | 0 | 0 | 0 | 0 | 2 | 0 | 16 | 122
| VP - Vícepráce | [8 empty] | 0 | [11 empty] | D | 0 | PN | [6 empty] | 0