## Krycí list rozpočtu
KRYCÍ LIST ROZPOČTU
| Název stavby |  |  | Technické řešení havarijního stavu lodgií bytového domu na ul Vančurova 609/4, Ostrava - Muglinov | [7 empty] | JKSO
| Název objektu | [10 empty] | EČO
[12 empty] | Místo |  | Ostrava - Muglinov
[12 empty] | IČ |  | DIČ
| Objednatel |  |  | SMO - Městský obvod Slezská Ostrava, Těšínská 138
| Projektant |  |  | Ing. Zdeněk Kutra, PROJEKČNÍ KANCELÁŘ 115 Petřvald | [7 empty] | 18817602
Zhotovitel
| Zpracoval |  |  | Ing . Jaromír Planka
|  |  |  | Rozpočet číslo | [7 empty] | Dne
30.05.2015
Měrné a účelové jednotky
Počet |  |  |  | Náklady / 1 m.j. | Počet |  |  | Náklady / 1 m.j. | Počet |  |  |  |  | Náklady / 1 m.j.
|  |  | 0 | 0 |  |  | 0 | 0 |  |  |  |  | 0 |  | 0
|  |  |  | Rozpočtové náklady v |  |  |  | CZK
A |  | Základní rozp. náklady |  |  | B |  | Doplňkové náklady |  | C |  | Náklady na umístění stavby
1 | HSV |  | Dodávky |  | 8 | Práce přesčas |  | 0 | 13 | Zařízení staveniště |  |  |  | 2%
2 |  |  | Montáž |  | 9 | Bez pevné podl. |  | 0 | 14 | Projektové práce
3 | PSV |  | Dodávky |  | 10 | Kulturní památka |  | 0 | 15 | Územní vlivy
4 |  |  | Montáž |  | 11 |  |  | 0 | 16 | Provozní vlivy
5 | "M" |  | Dodávky | [5 empty] | 17 | Jiné VRN
6 |  |  | Montáž | [5 empty] | 18 | VRN z rozpočtu
7 | ZRN (ř. 1-6) |  |  |  | 12 | DN (ř. 8-11) |  |  | 19 | VRN (ř. 13-18)
20 | HZS |  |  | 0 | 21 | Kompl. činnost |  | 0 | 22 | Ostatní náklady
|  | Projektant, Zhotovitel, Objednatel | [6 empty] | D |  | Celkem bez DPH
[10 empty] | DPH |  | % |  | Základ daně | DPH celkem
[10 empty] | snížená |  | 15 | 398809.96
[10 empty] | základní |  | 21 | 0 |  | 0
Cena s DPH
[9 empty] | E |  | Přípočty a odpočty
[10 empty] | Dodá zadavatel |  |  |  |  | 0
[10 empty] | Klouzavá doložka |  |  |  |  | 0
[10 empty] | Zvýhodnění |  |  |  |  | 0

## Rekapitulace rozpočtu
REKAPITULACE ROZPOČTU
Stavba: Technické řešení havarijního stavu lodgií bytového domu na ul Vančurova 609/4, Ostrava - Muglinov
Objekt:
Objednatel: SMO - Městský obvod Slezská Ostrava, Těšínská 138
Zhotovitel: |  |  |  |  | Zpracoval: Ing . Jaromír Planka
Místo: Ostrava - Muglinov |  |  |  |  | Datum: 30. 5. 2015
Kód | Popis | Dodávka | Montáž | Cena celkem | Hmotnost celkem | Suť celkem
1 | 2 | 3 | 4 | 5 | 6 | 7
HSV | Práce a dodávky HSV
6 | Úpravy povrchů, podlahy a osazování výplní
9 | Ostatní konstrukce a práce-bourání
997 | Přesun sutě
998 | Přesun hmot
PSV | Práce a dodávky PSV
711 | Izolace proti vodě, vlhkosti a plynům
764 | Konstrukce klempířské
767 | Konstrukce zámečnické
771 | Podlahy z dlaždic
783 | Dokončovací práce - nátěry
789 | Povrchové úpravy ocelových konstrukcí a technologických zařízení
Celkem

## Rozpočet
ROZPOČET S VÝKAZEM VÝMĚR
Stavba: Technické řešení havarijního stavu lodgií bytového domu na ul Vančurova 609/4, Ostrava - Muglinov
Objekt:
Objednatel: SMO - Městský obvod Slezská Ostrava, Těšínská 138
Zhotovitel: | [5 empty] | Zpracoval: Ing . Jaromír Planka
Místo: Ostrava - Muglinov | [5 empty] | Datum: 30. 5. 2015
Č. | KCN | Kód položky | Popis | MJ | Množství celkem | Cena jednotková | Cena celkem
1 | 2 | 3 | 4 | 5 | 6 | 7 | 8
|  | HSV | Práce a dodávky HSV
|  | 6 | Úpravy povrchů, podlahy a osazování výplní
1 | 014 | 622821002 | Vnější sanační štuková omítka pro vlhké zdivo prováděná ručně např. systém PERMAPATCH | m2 | 27.7
nadpraží
|  |  | 3,5*0,5*4 |  | 7
|  |  | 3,3*0,5*10 |  | 16.5
|  |  | Mezisoučet |  | 23.5
ostění
|  |  | 0,5*0,3*2*4 |  | 1.2
|  |  | 0,5*0,3*2*10 |  | 3
|  |  | Mezisoučet |  | 4.2
|  |  | Součet |  | 27.7
2 | 014 | 622821031 | Vnější vyrovnávací sanační omítka prováděná ručně, např. systém PERMAPATCH | m2 | 27.7
nadpraží
|  |  | 3,5*0,5*4 |  | 7
|  |  | 3,3*0,5*10 |  | 16.5
|  |  | Mezisoučet |  | 23.5
ostění
|  |  | 0,5*0,3*2*4 |  | 1.2
|  |  | 0,5*0,3*2*10 |  | 3
|  |  | Mezisoučet |  | 4.2
|  |  | Součet |  | 27.7
3 | 011 | 629991011 | Zakrytí výplní otvorů a svislých ploch fólií přilepenou lepící páskou | m2 | 53.06
|  |  | 1,5*1,5*14 |  | 31.5
|  |  | 0,7*2,2*14 |  | 21.56
|  |  | Součet |  | 53.06
4 | 014 | 629995101 | Očištění vnějších ploch tlakovou vodou | m2 | 27.7
nadpraží
|  |  | 3,5*0,5*4 |  | 7
|  |  | 3,3*0,5*10 |  | 16.5
|  |  | Mezisoučet |  | 23.5
ostění
|  |  | 0,5*0,3*2*4 |  | 1.2
|  |  | 0,5*0,3*2*10 |  | 3
|  |  | Mezisoučet |  | 4.2
|  |  | Součet |  | 27.7
5 | 011 | 632451416 | Potěr pískocementový tl do 10 mm tř. C 25 běžný | m2 | 18.8
|  |  | 3,5*4*0,4 |  | 5.6
|  |  | 3,3*10*0,4 |  | 13.2
|  |  | Součet |  | 18.8
6 | 011 | 632451446 | Potěr pískocementový tl do 40 mm tř. C 25 běžný | m2 | 18.8
|  |  | 3,5*4*0,4 |  | 5.6
|  |  | 3,3*10*0,4 |  | 13.2
|  |  | Součet |  | 18.8
7 | 011 | 632459174 | Příplatek k potěrům tl do 40 mm za plochu do 5 m2 | m2 | 18.8
|  |  | 3,5*4*0,4 |  | 5.6
|  |  | 3,3*10*0,4 |  | 13.2
|  |  | Součet |  | 18.8
|  | 9 | Ostatní konstrukce a práce-bourání
8 | 003 | 941211112 | Montáž lešení řadového rámového lehkého zatížení do 200 kg/m2 š do 0,9 m v do 25 m | m2 | 208.5
|  |  | 5*13,3 |  | 66.5
|  |  | 5*14,2*2 |  | 142
|  |  | Součet |  | 208.5
9 | 003 | 941211211 | Příplatek k lešení řadovému rámovému lehkému š 0,9 m v do 25 m za první a ZKD den použití | m2 | 6255
|  |  | 5*13,3 |  | 66.5
|  |  | 5*14,2*2 |  | 142
|  |  | Součet |  | 208.5
10 | 003 | 941211812 | Demontáž lešení řadového rámového lehkého zatížení do 200 kg/m2 š do 0,9 m v do 25 m | m2 | 208.5
|  |  | 5*13,3 |  | 66.5
|  |  | 5*14,2*2 |  | 142
|  |  | Součet |  | 208.5
11 | 003 | 944511111 | Montáž ochranné sítě z textilie z umělých vláken | m2 | 208.5
|  |  | 5*13,3 |  | 66.5
|  |  | 5*14,2*2 |  | 142
|  |  | Součet |  | 208.5
12 | 003 | 944511211 | Příplatek k ochranné síti za první a ZKD den použití | m2 | 6255
|  |  | 5*13,3 |  | 66.5
|  |  | 5*14,2*2 |  | 142
|  |  | Součet |  | 208.5
13 | 003 | 944511811 | Demontáž ochranné sítě z textilie z umělých vláken | m2 | 208.5
|  |  | 5*13,3 |  | 66.5
|  |  | 5*14,2*2 |  | 142
|  |  | Součet |  | 208.5
14 | 013 | 962051115 | Bourání příček ze ŽB tl do 100 mm | m2 | 33
|  |  | 2,5*1*4 |  | 10
|  |  | 2,3*1*10 |  | 23
|  |  | Součet |  | 33
15 | 013 | 965042141 | Bourání podkladů pod dlažby nebo mazanin betonových nebo z litého asfaltu tl do 100 mm pl přes 4 m2 | m3 | 0.94
|  |  | 3,5*0,4*4*0,05 |  | 0.28
|  |  | 3,3*0,4*10*0,05 |  | 0.66
|  |  | Součet |  | 0.94
16 | 013 | 965081313 | Bourání podlah z dlaždic betonových, teracových nebo čedičových tl do 20 mm plochy přes 1 m2 | m2 | 18.8
|  |  | 3,5*0,4*4 |  | 5.6
|  |  | 3,3*0,4*10 |  | 13.2
|  |  | Součet |  | 18.8
17 | 013 | 965081611 | Odsekání soklíků rovných | m | 9.6
|  |  | 0,2*2*4 |  | 1.6
|  |  | 0,4*2*10 |  | 8
|  |  | Součet |  | 9.6
18 | 013 | 977312111 | Řezání stávajících betonových mazanin vyztužených hl do 50 mm | m | 47
|  |  | 3,5*4 |  | 14
|  |  | 3,3*10 |  | 33
|  |  | Součet |  | 47
19 | 013 | 978036191 | Otlučení vnějších omítek břízolitových o rozsahu do 100 % | m2 | 27.7
nadpraží
|  |  | 3,5*0,5*4 |  | 7
|  |  | 3,3*0,5*10 |  | 16.5
|  |  | Mezisoučet |  | 23.5
ostění
|  |  | 0,5*0,3*2*4 |  | 1.2
|  |  | 0,5*0,3*2*10 |  | 3
|  |  | Mezisoučet |  | 4.2
|  |  | Součet |  | 27.7
20 | R | 985 PC 01 | Nátěr pasivační betonářské výztuže dvounásobný např. PERMAPATCH CI | m2 | 14.1
|  |  | 3,5*0,3*4 |  | 4.2
|  |  | 3,3*0,3*10 |  | 9.9
|  |  | Součet |  | 14.1
21 | 005 | 985121101 | Tryskání degradovaného betonu stěn a rubu kleneb sušeným pískem | m2 | 14.1
|  |  | 3,5*0,3*4 |  | 4.2
|  |  | 3,3*0,3*10 |  | 9.9
|  |  | Součet |  | 14.1
22 | 005 | 985311111 | Reprofilace stěn a podhledů cementovámi sanačními maltami tl. 10 mm, včetně přechodového můstku, např. systém PERMAPATCH | m2 | 27.7
nadpraží
|  |  | 3,5*0,5*4 |  | 7
|  |  | 3,3*0,5*10 |  | 16.5
|  |  | Mezisoučet |  | 23.5
ostění
|  |  | 0,5*0,3*2*4 |  | 1.2
|  |  | 0,5*0,3*2*10 |  | 3
|  |  | Mezisoučet |  | 4.2
|  |  | Součet |  | 27.7
|  | 997 | Přesun sutě
23 | 013 | 997013113 | Vnitrostaveništní doprava suti a vybouraných hmot pro budovy v do 12 m s použitím mechanizace | t | 12.955
24 | 013 | 997013501 | Odvoz suti na skládku a vybouraných hmot nebo meziskládku do 1 km se složením | t | 12.955
25 | 013 | 997013509 | Příplatek k odvozu suti a vybouraných hmot na skládku ZKD 1 km přes 1 km | t | 25.91
26 | 013 | 997013802 | Poplatek za uložení stavebního železobetonového odpadu na skládce (skládkovné) | t | 12.955
|  | 998 | Přesun hmot
27 | 011 | 998011002 | Přesun hmot pro budovy zděné v do 12 m | t | 5.181
28 | 011 | 998011014 | Příplatek k přesunu hmot pro budovy zděné za zvětšený přesun do 500 m | t | 5.181
|  | PSV | Práce a dodávky PSV
|  | 711 | Izolace proti vodě, vlhkosti a plynům
29 | 711 | 711111051 | Provedení izolace proti zemní vlhkosti vodorovné za studena 2x nátěr tekutou elastickou hydroizolací | m2 | 37.6
|  |  | 3,5*4*0,4*2 |  | 11.2
|  |  | 3,3*10*0,4*2 |  | 26.4
|  |  | Součet |  | 37.6
30 | 245 | 245510500 | systém hydroizolační např. TERIZOL bal. 5 kg | kg | 56.4
Spotřeba: na dvě vrstvy 1,5 kg/m2
|  |  | 37,6 * 1,5 |  | 56.4
31 | 711 | 998711102 | Přesun hmot tonážní pro izolace proti vodě, vlhkosti a plynům v objektech výšky do 12 m | t | 0.056
|  | 764 | Konstrukce klempířské
32 | R | 764 PC 01 | Příplatek za tmelení detailů lodgie | ks | 14
33 | 764 | 764002861 | Demontáž oplechování říms a ozdobných prvků do suti | m | 47
|  |  | 3,5*4 |  | 14
|  |  | 3,3*10 |  | 33
|  |  | Součet |  | 47
34 | 764 | 764 PC 02 | Oplechování lodgie mechanicky kotvené z Fe plechu poplastovaného rš 430 mm | m | 47
|  |  | 3,5*4 |  | 14
|  |  | 3,3*10 |  | 33
|  |  | Součet |  | 47
35 | 764 | 998764102 | Přesun hmot tonážní pro konstrukce klempířské v objektech v do 12 m | t | 0.037
|  | 767 | Konstrukce zámečnické
36 | R | 767 PC 01 | D+M ocelového zábradlí dle PD, včetně povrchové úpravy žárové zinkování | kg | 1774
|  |  | 131*4 |  | 524
|  |  | 125*10 |  | 1250
|  |  | Součet |  | 1774
37 | R | 767 PC 02 | Ukotvení zábradlí do betonového zdiva pomocí závitových tyčí a chemické kotvy | soub | 14
38 | 767 | 767161814 | Demontáž zábradlí rovného nerozebíratelného hmotnosti 1m zábradlí přes 20 kg | m | 33
|  |  | 2,5*4 |  | 10
|  |  | 2,3*10 |  | 23
|  |  | Součet |  | 33
39 | 767 | 998767102 | Přesun hmot tonážní pro zámečnické konstrukce v objektech v do 12 m | t | 1.774
|  | 771 | Podlahy z dlaždic
40 | 771 | 771471112 | Montáž soklíků z dlaždic keramických rovných do malty v do 90 mm | m | 11.2
|  |  | 0,4*2*4 |  | 3.2
|  |  | 0,4*2*10 |  | 8
|  |  | Součet |  | 11.2
41 | 597 | 597613250 | např sokl RAKO - 20 x 8 x 1 cm | kus | 61.6
|  |  | 11,2*5 |  | 56
|  |  | Součet |  | 56
42 | 771 | 771574116 | Montáž podlah keramických režných hladkých lepených flexibilním lepidlem do 25 ks/m2 | m2 | 18.8
43 | 597 | 597611550 | dlaždice keramické např. RAKO (barevné) 20 x 20 x 0,8 cm I. j. | m2 | 20.68
|  |  | 18,8 * 1,1 |  | 20.68
44 | 771 | 771579191 | Příplatek k montáž podlah keramických za plochu do 5 m2 | m2 | 18.8
45 | 771 | 771591111 | Podlahy penetrace podkladu | m2 | 18.8
|  |  | 3,5*0,4*4 |  | 5.6
|  |  | 3,3*0,4*10 |  | 13.2
|  |  | Součet |  | 18.8
46 | 771 | 771591115 | Podlahy spárování silikonem | m | 60.6
|  |  | 3,5*4+3,5/0,2*0,4 |  | 21
|  |  | 3,3*10+3,3/0,2*0,4 |  | 39.6
|  |  | Součet |  | 60.6
47 | 771 | 998771102 | Přesun hmot tonážní pro podlahy z dlaždic v objektech v do 12 m | t | 0.476
|  | 783 | Dokončovací práce - nátěry
48 | 783 | 783173520 | Nátěry polyuretanové OK středních "B" dvojnásobné a 2x email | m2 | 103.474
jackl 60/40/4 d. 3,3 m; 2 ks celkem 10
|  |  | (0,06+0,04)*2*3,3*2*10 |  | 13.2
jackl 40/20/3 d. 0,9 m; 31 ks celkem 10x =310 ks + 33 ks *4 = 442 ks
|  |  | (0,04+0,02)*2*0,9*442 |  | 47.736
pl 10 170/270 4 ks celkem 14x
|  |  | (0,17*0,27*2+ (0,17+0,27)*2*0,01)*4*14 |  | 5.634
pl 2 60/40 4 ks celkem 14x
|  |  | (0,06*0,04*2 + (0,06+0,04)*0,002)*4*14 |  | 0.28
jackl 60/40/4 d. 0,9m 2 ks celkem 14x
|  |  | (0,06+0,4)*2*2*0,9*14 |  | 23.184
jackl 60/40/4 d.0,1m 4 ks celkem 14x
|  |  | (0,06+0,04)*0,1*4*14 |  | 0.56
jackl 60/40/4 d. 3,5 m 2 ks celkem 4x
|  |  | (0,06+0,4)*2*3,5*4 |  | 12.88
|  |  | Součet |  | 103.474
49 | 783 | 783173527 | Nátěry polyuretanové OK středních "B" základní | m2 | 103.474
jackl 60/40/4 d. 3,3 m; 2 ks celkem 10
|  |  | (0,06+0,04)*2*3,3*2*10 |  | 13.2
jackl 40/20/3 d. 0,9 m; 31 ks celkem 10x =310 ks + 33 ks *4 = 442 ks
|  |  | (0,04+0,02)*2*0,9*442 |  | 47.736
pl 10 170/270 4 ks celkem 14x
|  |  | (0,17*0,27*2+ (0,17+0,27)*2*0,01)*4*14 |  | 5.634
pl 2 60/40 4 ks celkem 14x
|  |  | (0,06*0,04*2 + (0,06+0,04)*0,002)*4*14 |  | 0.28
jackl 60/40/4 d. 0,9m 2 ks celkem 14x
|  |  | (0,06+0,4)*2*2*0,9*14 |  | 23.184
jackl 60/40/4 d.0,1m 4 ks celkem 14x
|  |  | (0,06+0,04)*0,1*4*14 |  | 0.56
jackl 60/40/4 d. 3,5 m 2 ks celkem 4x
|  |  | (0,06+0,4)*2*3,5*4 |  | 12.88
|  |  | Součet |  | 103.474
|  | 789 | Povrchové úpravy ocelových konstrukcí a technologických zařízení
50 | R | 789 PC 01 | Mechanické očištění betonářské výztuže | m2 | 14.1
Celkem